## p-type
MatHubID-compound | SourceID-compound | Band gap (eV) | DP_VBM (eV) | B (GPa) | s (S/m) | S (mV/K) | PF (mWcm-1K-2) | PF/ke
MatHub3d-10280-Cd6Cs4Te8 | mp-567386-Cd6Cs4Te8 | 1.604 | 0.538 | 25.1876 | 883057.53 | 180.1976 | 286.7392 | 33.2483
MatHub3d-10297-Cd6P6Pr2 | mp-10334-Cd6P6Pr2 | 0.55291 | 2.018 | 62.6053 | 188184.61 | 179.5851 | 60.6911 | 30.9329
MatHub3d-11011-Cl2Rh2Te2 | icsd-56853-Cl2Rh2Te2 | 1.3364 | -2.034 | 70.0413 | 190797.32 | 179.512 | 61.4836 | 89.188
MatHub3d-13651-Cs2I6Pd1 | icsd-280189-Cs2I6Pd1 | 0.77722 | 0.51 | 19.2398 | 486421.45 | 179.9199 | 157.4603 | 40.8834
MatHub3d-13654-Cs2I6Sn1 | icsd-250743-Cs2I6Sn1 | 0.37618 | -0.679 | 16.47 | 415676.71 | 180.1301 | 134.8741 | 36.4976
MatHub3d-13721-Cs4Ge2Se8 | icsd-74832-Cs4Ge2Se8 | 1.6263 | -0.664 | 26.7046 | 399429.92 | 180.1544 | 129.6374 | 45.829
MatHub3d-13742-Cs4O2 | mp-755060-Cs4O2 | 0.53885 | 0.577 | 16.8246 | 278365.01 | 179.7807 | 89.9706 | 38.1117
MatHub3d-13754-Cs4S4Te2 | icsd-424584-Cs4S4Te2 | 1.1573 | 0.714 | 23.8053 | 295043.43 | 180.1673 | 95.7719 | 55.2426
MatHub3d-13777-Cs8Sb8 | icsd-14031-Cs8Sb8 | 0.53904 | 1.009 | 16.6658 | 360079.86 | 180.0471 | 116.7269 | 31.2153
MatHub3d-13787-Cu1Dy1Se2 | mp-675349-Cu1Dy1Se2 | 1.3672 | 1.76 | 65.8594 | 294023.02 | 179.5738 | 94.8128 | 29.9841
MatHub3d-13796-Cu1Er1Se2 | mp-675180-Cu1Er1Se2 | 1.3959 | 1.884 | 67.0476 | 265105.37 | 179.9277 | 85.8252 | 30.5868
MatHub3d-13975-Cu1Lu1Se2 | mp-677241-Cu1Lu1Se2 | 1.4792 | 2.03 | 68.0912 | 243685.07 | 180.2877 | 79.2065 | 31.171
MatHub3d-14124-Cu1Se2Tm1 | mp-36209-Cu1Se2Tm1 | 1.4315 | 1.987 | 67.3405 | 243232.4 | 180.0772 | 78.8749 | 30.7737
MatHub3d-14159-Cu2Dy2O2Se2 | icsd-80359-Cu2Dy2O2Se2 | 1.4871 | -1.233 | 107.8886 | 917591.66 | 180.4617 | 298.827 | 36.1485
MatHub3d-14174-Cu2Er4K2Se8 | icsd-95029-Cu2Er4K2Se8 | 1.1238 | 0.592 | 57.3936 | 1127740 | 179.6151 | 363.827 | 27.7715
MatHub3d-14262-Cu2Ga2Te4 | icsd-67591-Cu2Ga2Te4 | 0.53549 | -1.935 | 46.6501 | 231472.79 | 179.9047 | 74.9178 | 27.2252
MatHub3d-14263-Cu2Ga2Te4 | mp-3839-Cu2Ga2Te4 | 0.5508 | -1.929 | 46.7048 | 241870.91 | 180.3082 | 78.6348 | 28.0476
MatHub3d-14277-Cu2Gd4K2Se8 | icsd-174369-Cu2Gd4K2Se8 | 1.0539 | 0.778 | 55.4168 | 611271.85 | 179.8933 | 197.8174 | 30.1479
MatHub3d-14278-Cu2Gd4K2Se8 | mp-861926-Cu2Gd4K2Se8 | 1.0482 | 0.765 | 55.4337 | 632770.9 | 179.8751 | 204.7334 | 30.0416
MatHub3d-14280-Cu2Gd4Rb2Se8 | icsd-91091-Cu2Gd4Rb2Se8 | 1.0741 | 0.611 | 54.0256 | 905932.25 | 180.3846 | 294.7779 | 32.1295
MatHub3d-14332-Cu2Hf2S6Tl2 | icsd-82562-Cu2Hf2S6Tl2 | 1.034 | 2.881 | 75.9731 | 171391.24 | 180.2591 | 55.6907 | 28.028
MatHub3d-14333-Cu2Hf2Se6Tl2 | icsd-82563-Cu2Hf2Se6Tl2 | 0.62003 | 2.447 | 65.6423 | 283737.78 | 180.2712 | 92.2083 | 28.6995
MatHub3d-14336-Cu2Hf3Se8Tl2 | icsd-81554-Cu2Hf3Se8Tl2 | 0.65895 | 2.647 | 66.3293 | 316730.4 | 180.2903 | 102.9519 | 29.2491
MatHub3d-14352-Cu2Ho4K2Se8 | icsd-95028-Cu2Ho4K2Se8 | 1.104 | 0.666 | 56.9889 | 866246.76 | 180.3398 | 281.7245 | 28.3
MatHub3d-14420-Cu2La2O2Te2 | icsd-416522-Cu2La2O2Te2 | 1.6898 | 2.03 | 84.2003 | 384190.06 | 180.2911 | 124.8805 | 37.1301
MatHub3d-14518-Cu2Nd2O2Te2 | icsd-416523-Cu2Nd2O2Te2 | 1.5641 | 1.992 | 88.9425 | 541178.56 | 179.6404 | 174.6419 | 35.8199
MatHub3d-14661-Cu2Se6Tl2Zr2 | icsd-82561-Cu2Se6Tl2Zr2 | 0.44912 | 2.704 | 63.2487 | 190786.6 | 179.781 | 61.6645 | 27.1657
MatHub3d-14689-Cu2Te4Y2 | mp-945184-Cu2Te4Y2 | 0.31318 | 2.264 | 52.6915 | 178607.94 | 179.8299 | 57.7596 | 28.1728
MatHub3d-14690-Cu2Te6Ti2Tl2 | icsd-81571-Cu2Te6Ti2Tl2 | 0.30624 | 1.694 | 48.4745 | 330626.91 | 179.7011 | 106.7676 | 28.1815
MatHub3d-14782-Cu3Te4V1 | mp-991652-Cu3Te4V1 | 0.72478 | 1.557 | 56.077 | 253303.66 | 179.832 | 81.9172 | 30.0365
MatHub3d-14824-Cu4Gd4Se8 | icsd-237037-Cu4Gd4Se8 | 1.0365 | 1.96 | 74.7956 | 170219.44 | 180.3377 | 55.3582 | 38.1228
MatHub3d-15037-Cu4Te6Ti2 | icsd-402631-Cu4Te6Ti2 | 0.31489 | 1.8 | 63.2626 | 205965.85 | 180.3623 | 67.0019 | 29.1991
MatHub3d-15038-Cu4Te6Zr2 | icsd-56463-Cu4Te6Zr2 | 0.21662 | 2.113 | 63.3844 | 173547.93 | 179.712 | 56.0497 | 25.614
MatHub3d-15185-Dy1Li1Se2 | icsd-44964-Dy1Li1Se2 | 1.5315 | 1.483 | 58.1006 | 383723.26 | 180.1423 | 124.523 | 28.6169
MatHub3d-15256-Dy1S2Tl1 | icsd-57244-Dy1S2Tl1 | 1.5411 | 0.862 | 55.6098 | 1205382 | 179.7767 | 389.5754 | 31.7286
MatHub3d-15319-Dy2Li2Se4 | mp-35717-Dy2Li2Se4 | 1.5685 | 1.154 | 58.844 | 840121 | 180.1593 | 272.6813 | 27.5759
MatHub3d-15338-Dy2O2Te1 | icsd-89565-Dy2O2Te1 | 1.0856 | -0.968 | 108.1614 | 6910324 | 179.6477 | 2230.189 | 30.226
MatHub3d-15458-Dy6O6Sb2 | icsd-425141-Dy6O6Sb2 | 0.41154 | -1.757 | 112.2963 | 1597962 | 180.0348 | 517.9397 | 27.4374
MatHub3d-15517-Er1K1Te2 | icsd-71560-Er1K1Te2 | 1.3679 | 0.549 | 36.1656 | 1430784 | 180.432 | 465.8017 | 33.4198
MatHub3d-15521-Er1Li1Se2 | icsd-44966-Er1Li1Se2 | 1.6358 | 1.376 | 58.8547 | 506289.44 | 180.3776 | 164.7267 | 29.6586
MatHub3d-15551-Er1O2Tl1 | mp-754823-Er1O2Tl1 | 1.396 | 1.302 | 103.4982 | 983342.95 | 179.7626 | 317.7631 | 26.5585
MatHub3d-15580-Er1Rb1Se2 | icsd-281075-Er1Rb1Se2 | 1.9927 | 0.798 | 44.6199 | 853879.62 | 180.2412 | 277.3988 | 30.1819
MatHub3d-15597-Er1S2Tl1 | icsd-26315-Er1S2Tl1 | 1.4215 | 1.006 | 56.5863 | 985751.3 | 180.1502 | 319.9167 | 31.9337
MatHub3d-15665-Er2Li2Se4 | mp-35205-Er2Li2Se4 | 1.606 | 1.041 | 59.8494 | 1044784 | 180.143 | 339.048 | 27.1861
MatHub3d-15847-Eu1Mg2Sb2 | icsd-412653-Eu1Mg2Sb2 | 0.74724 | 1.843 | 41.9198 | 190009.32 | 179.7092 | 61.3643 | 26.1507
MatHub3d-15898-Eu1Se1 | icsd-183949-Eu1Se1 | 1.7702 | 1.628 | 48.6721 | 163777.09 | 180.1381 | 53.1453 | 28.6866
MatHub3d-16027-Eu4Ge2Se8 | icsd-412227-Eu4Ge2Se8 | 1.5401 | -0.88 | 50.2499 | 560276.88 | 179.6425 | 180.8094 | 35.371
MatHub3d-16028-Eu4Ge2Se8 | icsd-412228-Eu4Ge2Se8 | 1.1934 | -0.914 | 50.8479 | 494030.89 | 180.2658 | 160.5391 | 34.1088
MatHub3d-16028-Eu4Ge2Se8 | icsd-412228-Eu4Ge2Se8 | 1.1934 | -0.914 | 50.8479 | 494030.89 | 180.2658 | 160.5391 | 34.1088
MatHub3d-16029-Eu4Ge2Se8 | mp-505740-Eu4Ge2Se8 | 1.1994 | -0.892 | 50.8798 | 513886.03 | 179.6528 | 165.8574 | 33.9945
MatHub3d-16082-Eu6P8 | icsd-38320-Eu6P8 | 0.66676 | 0.91 | 60.3456 | 748618 | 179.9034 | 242.2921 | 43.2744
MatHub3d-16582-F2Nd2Te2 | icsd-108969-F2Nd2Te2 | 0.41903 | 2.172 | 73.6034 | 277697.01 | 179.5601 | 89.5346 | 34.7422
MatHub3d-167-Ag1Ba2Sb1 | mp-984720-Ag1Ba2Sb1 | 0.17555 | 1.383 | 27.3852 | 754340.88 | 179.8001 | 243.8638 | 24.0464
MatHub3d-174-Ag1Bi1S2 | icsd-44340-Ag1Bi1S2 | 0.78114 | -1.536 | 66.4959 | 1520480 | 179.6083 | 490.494 | 30.6021
MatHub3d-175-Ag1Bi1S2 | mp-29678-Ag1Bi1S2 | 0.79627 | -1.583 | 66.1604 | 1460042 | 179.7855 | 471.9266 | 30.9418
MatHub3d-177-Ag1Bi1Se2 | icsd-26519-Ag1Bi1Se2 | 0.4269 | -1.494 | 58.4512 | 1370204 | 179.902 | 443.463 | 31.321
MatHub3d-18845-Ga2I8Pd1 | icsd-413230-Ga2I8Pd1 | 1.3876 | -0.647 | 24.3367 | 259763.65 | 180.3884 | 84.527 | 31.0042
MatHub3d-18874-Ga2Li2Te4 | icsd-162555-Ga2Li2Te4 | 1.7369 | 1.261 | 34.2471 | 278232.59 | 179.8131 | 89.9602 | 25.9141
MatHub3d-18875-Ga2Li2Te4 | mp-5048-Ga2Li2Te4 | 1.7153 | 1.305 | 34.2379 | 272009.22 | 179.6321 | 87.7711 | 27.1455
MatHub3d-18950-Ga2Te4Zn1 | mp-15777-Ga2Te4Zn1 | 1.1645 | -1.863 | 41.3572 | 291790.29 | 180.0678 | 94.6113 | 28.9066
MatHub3d-18951-Ga2Te5 | icsd-1085-Ga2Te5 | 0.93358 | -1.822 | 42.7761 | 404222.71 | 179.9479 | 130.8923 | 39.4427
MatHub3d-19063-Ga4Os2 | icsd-103785-Ga4Os2 | 0.68461 | -1.732 | 194.0407 | 496850.73 | 179.7791 | 160.5847 | 23.123
MatHub3d-19087-Ga4Se4Te2 | icsd-64617-Ga4Se4Te2 | 1.7643 | -1.656 | 46.1242 | 181525.26 | 179.8109 | 58.6907 | 44.149
MatHub3d-19096-Ga4Te4 | icsd-43328-Ga4Te4 | 0.36202 | -2.505 | 39.6901 | 196372.95 | 180.0722 | 63.6759 | 30.3505
MatHub3d-19098-Ga4Te6 | mp-38970-Ga4Te6 | 0.80959 | -1.647 | 39.8813 | 382772.77 | 180.1482 | 124.2227 | 40.9022
MatHub3d-1912-Al2K2Te4 | icsd-44703-Al2K2Te4 | 1.701 | 0.664 | 32.9951 | 1133093 | 179.7625 | 366.1542 | 36.2109
MatHub3d-19204-Gd1K1Te2 | icsd-98657-Gd1K1Te2 | 1.3081 | 0.708 | 35.1073 | 803151.04 | 179.5443 | 258.9049 | 31.3443
MatHub3d-19206-Gd1Li1Se2 | icsd-44961-Gd1Li1Se2 | 1.4669 | 1.607 | 56.799 | 276908.11 | 180.1166 | 89.8345 | 28.2059
MatHub3d-19248-Gd1Rb1Se2 | icsd-281072-Gd1Rb1Se2 | 1.9296 | 0.984 | 43.2314 | 540272.94 | 180.0668 | 175.1783 | 28.5559
MatHub3d-19258-Gd1S2Tl1 | icsd-57323-Gd1S2Tl1 | 1.663 | 0.607 | 54.687 | 2197220 | 180.0319 | 712.1514 | 31.7373
MatHub3d-19305-Gd2Li2Se4 | mp-37680-Gd2Li2Se4 | 1.5418 | 1.31 | 57.8095 | 646619.59 | 179.8655 | 209.1917 | 27.6905
MatHub3d-19325-Gd2O2Te1 | icsd-89563-Gd2O2Te1 | 1.2503 | -1.98 | 105.2353 | 1553153 | 179.7436 | 501.7888 | 30.1308
MatHub3d-19407-Gd4O4Se4Ti1 | icsd-93873-Gd4O4Se4Ti1 | 0.81907 | 2.259 | 102.734 | 755983.13 | 179.8329 | 244.484 | 70.9553
MatHub3d-19420-Gd4Se8Sr2 | mp-34770-Gd4Se8Sr2 | 1.8132 | 2.278 | 64.7022 | 254978.03 | 180.0243 | 82.6352 | 42.0751
MatHub3d-19430-Gd6O6Sb2 | icsd-380460-Gd6O6Sb2 | 0.46197 | -2.829 | 108.8979 | 596284.22 | 179.961 | 193.1123 | 29.14
MatHub3d-19513-Ge1O5Pb3 | icsd-200517-Ge1O5Pb3 | 1.6541 | -1.484 | 93.351 | 930821.54 | 180.4355 | 303.0471 | 38.0547
MatHub3d-19514-Ge1O5Pb3 | mp-562283-Ge1O5Pb3 | 1.6363 | -1.489 | 93.3128 | 882675.39 | 179.9607 | 285.862 | 35.7914
MatHub3d-19526-Ge1Pt1Ti1 | icsd-188965-Ge1Pt1Ti1 | 0.92157 | 3.169 | 148.7485 | 183152.74 | 180.0013 | 59.3423 | 26.7528
MatHub3d-19539-Ge1Ru2Ti1 | mp-865640-Ge1Ru2Ti1 | 0.4996 | 1.634 | 224.1967 | 247687.96 | 179.6922 | 79.9767 | 23.9557
MatHub3d-19556-Ge1Te1 | icsd-159907-Ge1Te1 | 0.71664 | -1.296 | 45.6624 | 1837063 | 179.8932 | 594.5019 | 22.3068
MatHub3d-19557-Ge1Te1 | icsd-190913-Ge1Te1 | 0.38563 | -1.573 | 48.7267 | 2262677 | 180.299 | 735.5447 | 23.9731
MatHub3d-19559-Ge1Te1 | icsd-56042-Ge1Te1 | 0.38606 | -1.557 | 49.0068 | 2312520 | 180.1318 | 750.3537 | 23.84
MatHub3d-19778-Ge2S6Tl4 | icsd-2240-Ge2S6Tl4 | 1.766 | -1.248 | 38.487 | 284442.11 | 179.7949 | 91.9494 | 34.3872
MatHub3d-19789-Ge2Se6Tl4 | icsd-35043-Ge2Se6Tl4 | 1.135 | -1.452 | 34.1102 | 236522.25 | 179.7432 | 76.4147 | 35.6255
MatHub3d-20123-H1Ho1Se1 | icsd-78957-H1Ho1Se1 | 1.494 | 2.441 | 85.6333 | 158637.81 | 179.7513 | 51.2567 | 33.4858
MatHub3d-20729-Hf1Ru2Si1 | mp-866062-Hf1Ru2Si1 | 0.51422 | -1.186 | 228.9051 | 581147.19 | 180.2596 | 188.8353 | 28.1811
MatHub3d-20730-Hf1Ru2Sn1 | mp-866219-Hf1Ru2Sn1 | 0.23526 | -1.365 | 204.4779 | 311588.12 | 180.1605 | 101.1347 | 23.7091
MatHub3d-20733-Hf1S2 | icsd-182677-Hf1S2 | 1.2433 | 2.521 | 85.8083 | 497925.12 | 179.7364 | 160.8556 | 29.2273
MatHub3d-20735-Hf1Se2 | icsd-182678-Hf1Se2 | 0.56469 | 1.89 | 72.6884 | 904097.39 | 179.95 | 292.7649 | 31.223
MatHub3d-20736-Hf1Se4Te1 | mp-989651-Hf1Se4Te1 | 0.98732 | 1.649 | 59.8673 | 505907.98 | 179.7759 | 163.5063 | 30.4221
MatHub3d-20753-Hf2I2N2 | icsd-51774-Hf2I2N2 | 1.0231 | 0.745 | 100.0231 | 3529170 | 180.2385 | 1146.483 | 30.0355
MatHub3d-20778-Hf2N2S1 | icsd-250915-Hf2N2S1 | 0.87937 | 2.039 | 190.2467 | 424838.96 | 180.0387 | 137.7071 | 30.1606
MatHub3d-20805-Hf2Pb2Se8Tl4 | icsd-237510-Hf2Pb2Se8Tl4 | 0.66066 | 0.904 | 49.3793 | 575141.57 | 180.2031 | 186.7667 | 33.2967
MatHub3d-20838-Hf3N4 | mp-754434-Hf3N4 | 1.0743 | 2.824 | 239.8371 | 279537.22 | 179.6591 | 90.2273 | 30.9023
MatHub3d-20854-Hf4N4O2 | mp-776205-Hf4N4O2 | 1.4036 | 1.222 | 230.5549 | 2500038 | 180.1759 | 811.5965 | 24.5115
MatHub3d-20889-Hf6N6O3 | mp-760052-Hf6N6O3 | 1.9709 | 2.334 | 236.5939 | 332008.25 | 180.0482 | 107.6283 | 42.7668
MatHub3d-21172-Hg4Mo2O8 | icsd-90084-Hg4Mo2O8 | 1.8661 | 0.848 | 117.2408 | 1153607 | 179.6281 | 372.226 | 33.8007
MatHub3d-21241-Ho1Li1Se2 | icsd-44965-Ho1Li1Se2 | 1.5977 | 1.431 | 58.4458 | 450757.32 | 179.8636 | 145.824 | 29.2018
MatHub3d-21311-Ho1Rb1Se2 | icsd-281074-Ho1Rb1Se2 | 1.9729 | 0.84 | 44.2642 | 765461.59 | 179.8753 | 247.666 | 29.7535
MatHub3d-21371-Ho2Li2Se4 | mp-33322-Ho2Li2Se4 | 1.5898 | 1.094 | 59.2995 | 943126.54 | 179.6816 | 304.493 | 27.2894
MatHub3d-21388-Ho2O2Te1 | mp-768908-Ho2O2Te1 | 0.57509 | -1.073 | 108.924 | 3149817 | 179.8599 | 1018.952 | 30.6733
MatHub3d-21494-Ho6O6Sb2 | icsd-380458-Ho6O6Sb2 | 0.38203 | -1.234 | 113.94 | 3490121 | 179.7533 | 1127.701 | 27.0554
MatHub3d-21539-I10In2Pb4 | icsd-152028-I10In2Pb4 | 1.8549 | 0.51 | 23.4581 | 830075.72 | 179.9906 | 268.9163 | 31.4375
MatHub3d-21687-I6Nb2O2 | icsd-418088-I6Nb2O2 | 0.7801 | 2.116 | 51.4202 | 206477.33 | 180.0947 | 66.9691 | 38.8693
MatHub3d-21700-I6Pb5S2 | mp-23066-I6Pb5S2 | 1.8718 | 0.796 | 28.8104 | 195754.22 | 180.4603 | 63.7492 | 36.0915
MatHub3d-21714-I6Sn3 | icsd-2831-I6Sn3 | 1.7381 | -0.575 | 24.368 | 564807.97 | 179.6702 | 182.3277 | 41.6502
MatHub3d-21956-In2K2Te4 | icsd-25347-In2K2Te4 | 1.038 | 0.808 | 29.501 | 571212.12 | 179.9157 | 184.8995 | 32.0252
MatHub3d-21977-In2Li2Te4 | icsd-59112-In2Li2Te4 | 1.4285 | 1.336 | 31.0138 | 252630.29 | 179.817 | 81.6859 | 28.9651
MatHub3d-21988-In2Mg1Te4 | mp-35777-In2Mg1Te4 | 0.71746 | -1.711 | 34.8589 | 197331.32 | 179.7638 | 63.7676 | 27.6811
MatHub3d-21999-In2Na2Te4 | icsd-25346-In2Na2Te4 | 0.64874 | 0.563 | 34.2412 | 1848597 | 179.5869 | 596.1994 | 30.1542
MatHub3d-22056-In2Rb2Te4 | icsd-75346-In2Rb2Te4 | 1.1578 | 0.7 | 27.4212 | 614325.7 | 180.1467 | 199.3661 | 35.5426
MatHub3d-22073-In2Se2 | icsd-1884-In2Se2 | 0.60929 | -1.998 | 40.3873 | 281500.79 | 179.9613 | 91.167 | 34.3819
MatHub3d-22074-In2Se2 | icsd-71083-In2Se2 | 1.0659 | -2.361 | 42.3604 | 488027.19 | 180.5267 | 159.0476 | 70.1781
MatHub3d-22081-In2Se4Zn1 | mp-22607-In2Se4Zn1 | 1.0976 | -2.014 | 49.2254 | 230690.05 | 180.2079 | 74.9163 | 29.0671
MatHub3d-22082-In2Se4Zn1 | mp-34169-In2Se4Zn1 | 0.93291 | -1.915 | 49.1051 | 171498.88 | 179.7944 | 55.4388 | 26.6753
MatHub3d-22091-In2Te4Zn1 | mp-20832-In2Te4Zn1 | 0.92756 | -2.031 | 37.2561 | 191045.47 | 180.3459 | 62.1368 | 28.1282
MatHub3d-22233-In4Te10 | icsd-501-In4Te10 | 0.92588 | -1.846 | 36.7152 | 195052.44 | 180.1771 | 63.3214 | 48.0699
MatHub3d-22234-In4Te10 | mp-582549-In4Te10 | 0.92189 | -1.844 | 36.7231 | 187360.69 | 180.495 | 61.0392 | 43.462
MatHub3d-22759-K2O2Tl2 | icsd-1570-K2O2Tl2 | 1.3867 | 0.599 | 36.4527 | 1480429 | 180.0958 | 480.1696 | 57.7286
MatHub3d-22800-K2Pt1Se2 | icsd-40430-K2Pt1Se2 | 1.2698 | 0.795 | 45.6072 | 736189.68 | 180.2045 | 239.0679 | 36.296
MatHub3d-22803-K2Pt4S6 | mp-30533-K2Pt4S6 | 1.4515 | 0.716 | 82.7348 | 1862711 | 180.5841 | 607.4414 | 46.1695
MatHub3d-22811-K2Sb2Sn2 | icsd-33933-K2Sb2Sn2 | 0.28021 | 0.55 | 26.531 | 1420729 | 180.1715 | 461.1939 | 23.6309
MatHub3d-22966-K8Te12 | icsd-2453-K8Te12 | 0.5498 | 0.663 | 23.2803 | 509847.96 | 179.8552 | 164.925 | 31.0543
MatHub3d-23146-La2O2Te1 | icsd-89557-La2O2Te1 | 1.9054 | 2.9 | 89.7233 | 517141.11 | 179.6304 | 166.8664 | 34.4211
MatHub3d-23297-La4Se8Sr2 | mp-33569-La4Se8Sr2 | 1.8304 | 2.625 | 59.8499 | 208222.15 | 180.0851 | 67.5278 | 42.2825
MatHub3d-23307-La5S8Tl1 | mp-35714-La5S8Tl1 | 1.5015 | 2.13 | 72.0954 | 167120.04 | 180.3849 | 54.3787 | 37.9104
MatHub3d-23317-La6O6Sb2 | icsd-380456-La6O6Sb2 | 0.70735 | 2.294 | 90.6794 | 814444 | 180.4609 | 265.233 | 36.3542
MatHub3d-23613-Li1Se2Tb1 | icsd-44962-Li1Se2Tb1 | 1.4995 | 1.525 | 57.4915 | 331065.03 | 180.3077 | 107.6321 | 28.3967
MatHub3d-23950-Li2Se4Tb2 | mp-38695-Li2Se4Tb2 | 1.5526 | 1.218 | 58.2908 | 750601.31 | 179.7491 | 242.5174 | 27.3329
MatHub3d-24402-Lu1N1 | icsd-236553-Lu1N1 | 0.25088 | 3.007 | 179.3448 | 221001.93 | 180.0125 | 71.6146 | 22.8476
MatHub3d-24415-Lu1O2Tl1 | mp-754992-Lu1O2Tl1 | 1.2212 | 2.023 | 106.5897 | 444821.37 | 180.1616 | 144.381 | 26.5985
MatHub3d-24858-Mg2Sb2Yb1 | icsd-412655-Mg2Sb2Yb1 | 0.69652 | 1.954 | 42.9441 | 155965.24 | 180.2907 | 50.6961 | 25.0309
MatHub3d-25548-Mo1Se2 | icsd-16948-Mo1Se2 | 1.3398 | 1.505 | 103.84 | 727327.65 | 180.031 | 235.7353 | 29.9538
MatHub3d-25627-Mo2Se4 | icsd-167357-Mo2Se4 | 1.349 | 1.568 | 103.0435 | 660539.63 | 179.638 | 213.1548 | 29.4443
MatHub3d-25629-Mo2Te4 | icsd-15431-Mo2Te4 | 0.90251 | 2.154 | 85.3712 | 249835.68 | 179.8508 | 80.8126 | 28.3016
MatHub3d-26337-Na2Sb1Tl1 | mp-866132-Na2Sb1Tl1 | 0.37103 | 0.529 | 24.5517 | 10380280 | 180.3218 | 3375.246 | 33.3309
MatHub3d-26393-Na4O4Tl4 | mp-867680-Na4O4Tl4 | 0.53252 | -1.191 | 39.1695 | 311738.61 | 180.3142 | 101.3562 | 50.4841
MatHub3d-26526-Nb1Ru1Sb1 | mp-505297-Nb1Ru1Sb1 | 0.60363 | 2.093 | 168.9576 | 258137.14 | 180.0358 | 83.6697 | 26.9983
MatHub3d-26721-Nd1S2Tl1 | icsd-54291-Nd1S2Tl1 | 1.6719 | 1.731 | 51.8496 | 197644.5 | 180.3583 | 64.292 | 31.4262
MatHub3d-26726-Nd1Se2Tl1 | icsd-106988-Nd1Se2Tl1 | 1.2324 | 1.103 | 45.0782 | 459681.15 | 180.3506 | 149.5174 | 31.7946
MatHub3d-26749-Nd2O2Sb2Zn2 | icsd-182896-Nd2O2Sb2Zn2 | 0.35549 | 2.358 | 84.0859 | 905102.73 | 180.0668 | 293.4709 | 33.0779
MatHub3d-26751-Nd2O2Te1 | icsd-22250-Nd2O2Te1 | 1.5816 | 2.858 | 97.2355 | 654514.78 | 179.5819 | 211.0787 | 31.0573
MatHub3d-27369-O1Sb2Yb4 | mp-753192-O1Sb2Yb4 | 0.62353 | -0.763 | 55.3123 | 1203180 | 179.567 | 387.9571 | 32.4305
MatHub3d-274-Ag1Gd5S8 | mp-676156-Ag1Gd5S8 | 1.9726 | 2.21 | 85.6777 | 172892.04 | 179.7631 | 55.8697 | 37.5425
MatHub3d-27584-O2Pr2Sb2Zn2 | icsd-182895-O2Pr2Sb2Zn2 | 0.30007 | 2.252 | 82.7365 | 922561.62 | 179.9452 | 298.728 | 31.8258
MatHub3d-27586-O2Pr2Te1 | icsd-89559-O2Pr2Te1 | 1.6564 | 2.849 | 94.9023 | 619852.45 | 180.0368 | 200.9144 | 31.9633
MatHub3d-27596-O2Rb1Tl1 | icsd-33554-O2Rb1Tl1 | 0.82641 | 0.535 | 75.3006 | 3983448 | 179.7201 | 1286.627 | 42.6454
MatHub3d-27622-O2Se1Tm2 | mp-754475-O2Se1Tm2 | 1.9429 | 0.5 | 122.3471 | 22448820 | 180.3739 | 7303.667 | 32.7941
MatHub3d-27635-O2Sm2Te1 | icsd-89561-O2Sm2Te1 | 1.4174 | 3.01 | 101.2772 | 639904.31 | 179.8959 | 207.0892 | 30.5591
MatHub3d-27645-O2Tb2Te1 | icsd-89564-O2Tb2Te1 | 1.1668 | -1.463 | 106.6306 | 2940010 | 179.556 | 947.8699 | 30.0447
MatHub3d-27660-O2Tl1Tm1 | mp-754541-O2Tl1Tm1 | 1.3272 | 1.593 | 104.3568 | 671684.21 | 179.7982 | 217.138 | 26.5734
MatHub3d-27966-O6Sb2Sm6 | icsd-380455-O6Sb2Sm6 | 0.51157 | 2.614 | 104.1804 | 701373.09 | 180.2266 | 227.8174 | 30.008
MatHub3d-2810-As2Ba2Cd2F2 | icsd-189938-As2Ba2Cd2F2 | 1.0185 | 1.735 | 51.6697 | 595048.35 | 180.3114 | 193.4634 | 37.0686
MatHub3d-28557-P4Pb4Se12 | icsd-40757-P4Pb4Se12 | 1.7485 | 0.878 | 53.8676 | 588735.37 | 179.5476 | 189.7925 | 42.233
MatHub3d-2864-As2Cd2Eu1 | icsd-422963-As2Cd2Eu1 | 0.29222 | 0.989 | 53.3416 | 1039776 | 180.0159 | 336.947 | 30.3254
MatHub3d-28688-Pb1Sb2Te4 | icsd-250250-Pb1Sb2Te4 | 0.60972 | -0.803 | 40.5997 | 1621365 | 180.4085 | 527.7092 | 31.3146
MatHub3d-28695-Pb1Te1 | icsd-182662-Pb1Te1 | 0.83181 | -1.478 | 38.66 | 1545488 | 179.7936 | 499.5902 | 24.0026
MatHub3d-28722-Pb2S2 | icsd-183255-Pb2S2 | 0.54543 | -2.154 | 49.1672 | 279122.22 | 179.6888 | 90.1232 | 20.0606
MatHub3d-28723-Pb2S2 | icsd-250761-Pb2S2 | 1.162 | -1.518 | 49.6495 | 462757.03 | 179.9189 | 149.7982 | 23.6687
MatHub3d-28724-Pb2S2 | icsd-41154-Pb2S2 | 1.6617 | -1.193 | 26.3161 | 2273154 | 179.7921 | 734.8014 | 21.0464
MatHub3d-28725-Pb2S2 | icsd-68701-Pb2S2 | 1.6703 | -1.144 | 25.9775 | 552312.73 | 180.357 | 179.6599 | 25.6766
MatHub3d-28726-Pb2S2 | icsd-68712-Pb2S2 | 1.6682 | -1.168 | 13.1117 | 1263615 | 179.6889 | 407.9974 | 21.1185
MatHub3d-28732-Pb2S8Tl4Zr2 | icsd-237507-Pb2S8Tl4Zr2 | 0.86668 | 1.771 | 56.2918 | 176869.36 | 179.9956 | 57.3029 | 31.6813
MatHub3d-28738-Pb2Se8Tl4Zr2 | icsd-237508-Pb2Se8Tl4Zr2 | 0.7224 | 1.213 | 48.1875 | 311580.44 | 179.6061 | 100.5107 | 33.5615
MatHub3d-28770-Pb4S4 | icsd-183246-Pb4S4 | 0.97431 | -1.209 | 42.3018 | 316981.85 | 179.735 | 102.3999 | 26.1478
MatHub3d-28771-Pb4S4 | icsd-183251-Pb4S4 | 0.94568 | -0.945 | 38.3626 | 309593.35 | 179.7587 | 100.0395 | 24.7691
MatHub3d-28775-Pb4Te4 | icsd-190438-Pb4Te4 | 0.63709 | -1.879 | 38.5596 | 726947.9 | 180.2937 | 236.3004 | 22.0144
MatHub3d-28793-Pd1Rb2 | icsd-20675-Pd1Rb2 | 0.62786 | 0.862 | 8.8095 | 665365.17 | 179.7177 | 214.9025 | 39.6606
MatHub3d-29166-Pt1Si1Ti1 | mp-961706-Pt1Si1Ti1 | 1.0524 | 3.324 | 161.7082 | 202592.7 | 179.7727 | 65.4743 | 27.5555
MatHub3d-29171-Pt1Sn1Ti1 | icsd-105799-Pt1Sn1Ti1 | 0.72649 | 2.936 | 137.3597 | 204505.19 | 179.5703 | 65.9437 | 26.6436
MatHub3d-29177-Pt1Ta1Tl1 | mp-961712-Pt1Ta1Tl1 | 0.75809 | 2.354 | 152.0493 | 203000.81 | 180.0172 | 65.7849 | 24.9149
MatHub3d-29260-Pt4Rb2Se6 | icsd-69439-Pt4Rb2Se6 | 1.0982 | 0.677 | 68.2189 | 1258981 | 179.7117 | 406.6044 | 38.4157
MatHub3d-29261-Pt4Rb2Se6 | mp-14797-Pt4Rb2Se6 | 1.102 | 0.676 | 68.3144 | 1258728 | 180.101 | 408.2856 | 38.8904
MatHub3d-29370-Rb1Se2Tb1 | icsd-281073-Rb1Se2Tb1 | 1.9405 | 0.93 | 43.5645 | 610769.49 | 179.8677 | 197.5986 | 29.0153
MatHub3d-29426-Rb4Sn2Te10 | mp-28520-Rb4Sn2Te10 | 0.71983 | 0.791 | 28.3557 | 891374.49 | 179.9011 | 288.4882 | 21.7452
MatHub3d-29447-Rb8Te12 | icsd-90806-Rb8Te12 | 0.61342 | 0.617 | 21.1073 | 504817.44 | 180.1369 | 163.8097 | 35.3538
MatHub3d-29482-Re4S4Te4 | icsd-39781-Re4S4Te4 | 0.14192 | -2.296 | 128.4953 | 239332.87 | 179.8383 | 77.4046 | 20.0351
MatHub3d-29645-Ru1Sb1Ta1 | mp-31454-Ru1Sb1Ta1 | 0.87785 | -1.182 | 175.4137 | 651672.16 | 179.8883 | 210.8797 | 23.2908
MatHub3d-29648-Ru1Sb1V1 | icsd-107124-Ru1Sb1V1 | 0.65896 | 1.159 | 159.5965 | 490470.26 | 179.8301 | 158.6125 | 23.1368
MatHub3d-29700-Ru2Sn1Ti1 | mp-865888-Ru2Sn1Ti1 | 0.45428 | 1.607 | 207.4146 | 199802.35 | 180.1567 | 64.8487 | 25.634
MatHub3d-29732-Ru4Se8 | icsd-24201-Ru4Se8 | 0.83205 | -0.898 | 129.2621 | 1086789 | 179.7023 | 350.956 | 42.43
MatHub3d-29899-S6Tl4Zr2 | icsd-186072-S6Tl4Zr2 | 0.97242 | 2.16 | 54.8069 | 221114.72 | 179.8642 | 71.5331 | 56.2537
MatHub3d-29989-Sb2Sn1Te4 | icsd-30392-Sb2Sn1Te4 | 0.38378 | -1.578 | 43.0643 | 616544.97 | 179.7147 | 199.1277 | 35.7064
MatHub3d-30022-Sb4Te8Yb2 | mp-675892-Sb4Te8Yb2 | 0.56105 | 1.331 | 43.1307 | 473973.16 | 180.2 | 153.9087 | 30.4421
MatHub3d-30057-Sc1Se2Tl1 | icsd-418475-Sc1Se2Tl1 | 0.76263 | 1.109 | 50.3795 | 962728.9 | 179.9342 | 311.6962 | 29.8723
MatHub3d-30130-Se2Sn1 | icsd-43857-Se2Sn1 | 0.8026 | -1.12 | 54.951 | 1221872 | 180.2946 | 397.1833 | 34.7056
MatHub3d-30153-Se2Zr1 | icsd-109291-Se2Zr1 | 0.35742 | 2.453 | 69.918 | 585332.84 | 179.7977 | 189.2219 | 28.1827
MatHub3d-30159-Se4Sn4 | icsd-50555-Se4Sn4 | 0.5782 | -1.213 | 47.9041 | 488296.17 | 180.0837 | 158.3551 | 26.5163
MatHub3d-30429-Sr1Te1 | icsd-52491-Sr1Te1 | 0.47068 | 1.536 | 35.3724 | 295527.24 | 179.7155 | 95.4483 | 27.9959
MatHub3d-30511-Te1Yb1 | mp-1779-Te1Yb1 | 1.462 | 1.569 | 39.9874 | 169783.57 | 180.281 | 55.1818 | 30.5815
MatHub3d-3118-As2O1Yb4 | icsd-402951-As2O1Yb4 | 0.94169 | -1.465 | 64.0475 | 341341.48 | 180.0175 | 110.6161 | 31.2415
MatHub3d-3189-As2Yb1Zn2 | icsd-88231-As2Yb1Zn2 | 0.67565 | 1.373 | 62.9555 | 773048.88 | 179.8207 | 249.9692 | 29.8279
MatHub3d-3239-As4Ba4Zn2 | icsd-421423-As4Ba4Zn2 | 0.68402 | 1.746 | 40.8744 | 453122.16 | 180.2938 | 147.2912 | 41.008
MatHub3d-323-Ag1In5Te8 | mp-569813-Ag1In5Te8 | 0.34728 | -1.842 | 35.2459 | 276533.5 | 179.5059 | 89.1057 | 44.722
MatHub3d-3254-As4Cd2Eu4 | icsd-422942-As4Cd2Eu4 | 0.75118 | 1.212 | 48.5003 | 213271.84 | 179.996 | 69.097 | 23.0039
MatHub3d-3279-As4Cs4Si2 | mp-573721-As4Cs4Si2 | 1.0096 | 0.85 | 28.622 | 254105.38 | 180.1034 | 82.4247 | 32.5194
MatHub3d-3281-As4Cs4Sn2 | mp-8934-As4Cs4Sn2 | 0.80077 | -0.548 | 24.7267 | 404238.2 | 179.5727 | 130.352 | 29.709
MatHub3d-3334-As4La4Te4 | icsd-280231-As4La4Te4 | 0.10174 | 2.174 | 60.529 | 268401.41 | 179.809 | 86.7776 | 24.1016
MatHub3d-3370-As4Pt2Rb4 | icsd-107529-As4Pt2Rb4 | 0.83391 | 1.255 | 41.0625 | 405212.87 | 180.2344 | 131.6311 | 36.4153
MatHub3d-3381-As4Ru2 | mp-766-As4Ru2 | 0.48313 | -1.444 | 153.0851 | 747559.94 | 179.6652 | 241.3092 | 21.7572
MatHub3d-3388-As4Sn3 | icsd-163834-As4Sn3 | 0.47693 | -1.837 | 52.0444 | 591678.85 | 179.9008 | 191.4928 | 28.7381
MatHub3d-3458-As8Eu6 | mp-608321-As8Eu6 | 0.44712 | 1.387 | 51.5278 | 235705.12 | 180.2624 | 76.5913 | 33.9187
MatHub3d-3925-Au2K2Se2 | icsd-40759-Au2K2Se2 | 1.8918 | 0.668 | 32.2737 | 583593.41 | 180.2098 | 189.5254 | 34.7556
MatHub3d-42-Ac1Li1Te2 | mp-864755-Ac1Li1Te2 | 0.54496 | 1.139 | 41.0783 | 892786.57 | 179.8105 | 288.6542 | 28.6539
MatHub3d-4316-B1Bi1 | icsd-184569-B1Bi1 | 0.19396 | -1.966 | 72.5167 | 861058.61 | 180.395 | 280.2089 | 28.1756
MatHub3d-461-Ag1Te2Tm1 | icsd-156301-Ag1Te2Tm1 | 0.85855 | 1.585 | 50.9194 | 567483.82 | 180.2751 | 184.4272 | 27.5958
MatHub3d-5245-Ba1Cd2P2 | icsd-30915-Ba1Cd2P2 | 0.74279 | 1.945 | 52.1065 | 235641.27 | 179.704 | 76.0969 | 27.8929
MatHub3d-5279-Ba1Cu2Se2 | icsd-89576-Ba1Cu2Se2 | 0.58862 | 1.561 | 56.9177 | 299268.38 | 180.3138 | 97.3013 | 24.9812
MatHub3d-531-Ag2Ba1S2 | icsd-50183-Ag2Ba1S2 | 1.374 | 1.953 | 47.216 | 154745.03 | 180.0159 | 50.1462 | 25.4801
MatHub3d-540-Ag2Ba2F2Se2 | icsd-183714-Ag2Ba2F2Se2 | 1.6307 | 1.449 | 50.1796 | 379925.13 | 179.9026 | 122.9626 | 37.7715
MatHub3d-541-Ag2Ba2F2Te2 | icsd-419382-Ag2Ba2F2Te2 | 1.8115 | 1.27 | 44.3968 | 636383.56 | 179.738 | 205.5885 | 36.7062
MatHub3d-542-Ag2Ba2P2 | icsd-41706-Ag2Ba2P2 | 0.40281 | 1.521 | 48.2245 | 209116.63 | 180.389 | 68.047 | 28.9441
MatHub3d-553-Ag2Bi2K4 | icsd-1156-Ag2Bi2K4 | 0.60851 | 1.509 | 18.3246 | 208034.21 | 179.7967 | 67.2509 | 35.8079
MatHub3d-5550-Ba12O4Si4 | mp-755363-Ba12O4Si4 | 0.40838 | 0.648 | 37.3624 | 1496863 | 179.6315 | 482.9999 | 31.8071
MatHub3d-559-Ag2Bi4Cl2S6 | icsd-412372-Ag2Bi4Cl2S6 | 1.1206 | -0.544 | 61.604 | 5513460 | 179.7097 | 1780.604 | 38.2754
MatHub3d-5643-Ba2Cd2F2Sb2 | icsd-421815-Ba2Cd2F2Sb2 | 0.36273 | 1.556 | 45.3488 | 832078.66 | 180.146 | 270.0311 | 33.6107
MatHub3d-5715-Ba2Cu2Dy2Te6 | icsd-85601-Ba2Cu2Dy2Te6 | 0.65779 | 1.497 | 44.9454 | 186233.72 | 180.3661 | 60.5854 | 28.0952
MatHub3d-5716-Ba2Cu2Dy2Te6 | mp-9503-Ba2Cu2Dy2Te6 | 0.65452 | 1.492 | 44.9852 | 188080.19 | 180.3208 | 61.1554 | 28.1618
MatHub3d-5721-Ba2Cu2F2Te2 | icsd-245624-Ba2Cu2F2Te2 | 1.3175 | 1.26 | 50.101 | 685873.43 | 180.3151 | 223.0016 | 37.6079
MatHub3d-5892-Ba2Hf2N4 | icsd-184056-Ba2Hf2N4 | 1.2716 | 2.653 | 124.1721 | 334037.58 | 180.1173 | 108.3692 | 32.0274
MatHub3d-6360-Ba4Sb4Zn2 | icsd-421425-Ba4Sb4Zn2 | 0.38803 | 2.015 | 34.0473 | 175759.78 | 180.1336 | 57.0307 | 30.4391
MatHub3d-6405-Ba8Sb8Te24 | icsd-10506-Ba8Sb8Te24 | 0.38787 | 1.154 | 37.8132 | 312544.32 | 180.3176 | 101.6221 | 49.1848
MatHub3d-648-Ag2Er2S4 | icsd-423921-Ag2Er2S4 | 1.4709 | 1.591 | 73.0324 | 621666.46 | 179.5429 | 200.3981 | 34.901
MatHub3d-649-Ag2Er2S4 | mp-36029-Ag2Er2S4 | 1.3603 | 1.421 | 72.9041 | 900506.66 | 180.5091 | 293.4168 | 34.7674
MatHub3d-650-Ag2Er2Se4 | mp-33882-Ag2Er2Se4 | 0.96754 | 1.29 | 63.0022 | 965074.28 | 179.8807 | 312.2697 | 35.2899
MatHub3d-663-Ag2F2Sr2Te2 | icsd-183711-Ag2F2Sr2Te2 | 1.5884 | 1.833 | 49.4717 | 664266.13 | 179.5422 | 214.1289 | 36.5381
MatHub3d-6658-Bi1Br1Te1 | mp-33723-Bi1Br1Te1 | 1.3314 | -0.555 | 35.8898 | 1534787 | 179.7789 | 496.0501 | 32.4825
MatHub3d-6694-Bi1Cs3 | icsd-58769-Bi1Cs3 | 0.20977 | 0.604 | 8.4294 | 391642.85 | 180.332 | 127.3608 | 34.8131
MatHub3d-6753-Bi1I1Te1 | mp-22965-Bi1I1Te1 | 1.3172 | -0.742 | 32.444 | 906896.59 | 180.1892 | 294.4525 | 35.8429
MatHub3d-6770-Bi1Li1Mg1 | icsd-108112-Bi1Li1Mg1 | 0.44616 | 1.379 | 31.3777 | 411614.02 | 180.2835 | 133.7834 | 30.119
MatHub3d-6874-Bi1Se6Tl9 | mp-675989-Bi1Se6Tl9 | 0.68723 | -1.247 | 31.4598 | 195320.15 | 179.9694 | 63.2622 | 23.6122
MatHub3d-6893-Bi2Br1Dy1O4 | icsd-92417-Bi2Br1Dy1O4 | 1.3744 | -1.248 | 106.6907 | 745814.61 | 180.3592 | 242.6094 | 32.1439
MatHub3d-6896-Bi2Br1Gd1O4 | icsd-92415-Bi2Br1Gd1O4 | 1.3383 | -1.014 | 105.5318 | 1057775 | 180.1938 | 343.4577 | 32.4125
MatHub3d-6897-Bi2Br1Ho1O4 | icsd-92419-Bi2Br1Ho1O4 | 1.3897 | -1.454 | 107.2949 | 567722.69 | 180.259 | 184.472 | 31.9208
MatHub3d-6899-Bi2Br1Nd1O4 | icsd-92412-Bi2Br1Nd1O4 | 1.2667 | 2.058 | 102.3096 | 223635.74 | 179.9613 | 72.4268 | 33.6164
MatHub3d-6901-Bi2Br1O4Sm1 | icsd-92413-Bi2Br1O4Sm1 | 1.312 | 2.215 | 103.7605 | 210759.27 | 180.3741 | 68.5701 | 33.4575
MatHub3d-6902-Bi2Br1O4Tb1 | icsd-92416-Bi2Br1O4Tb1 | 1.3611 | -1.096 | 105.9959 | 930295.2 | 180.4288 | 302.8536 | 32.3496
MatHub3d-6904-Bi2Br1O4Y1 | icsd-92418-Bi2Br1O4Y1 | 1.3752 | 2.282 | 105.3727 | 219743.44 | 179.8222 | 71.0563 | 31.1126
MatHub3d-6938-Bi2Cl1Dy1O4 | icsd-92404-Bi2Cl1Dy1O4 | 1.4283 | 2.088 | 110.7217 | 258584.52 | 180.2441 | 84.0088 | 34.7162
MatHub3d-6941-Bi2Cl1Gd1O4 | icsd-92402-Bi2Cl1Gd1O4 | 1.3633 | 2.311 | 109.7304 | 196947.42 | 179.8723 | 63.7204 | 32.8776
MatHub3d-6942-Bi2Cl1Ho1O4 | icsd-92406-Bi2Cl1Ho1O4 | 1.4436 | 1.763 | 111.4856 | 377189.68 | 180.0824 | 122.3214 | 35.0246
MatHub3d-6949-Bi2Cl1O4Tb1 | icsd-92403-Bi2Cl1O4Tb1 | 1.3934 | 2.222 | 110.1623 | 219912.52 | 180.067 | 71.3047 | 33.504
MatHub3d-6976-Bi2Cu2O2Se2 | icsd-75128-Bi2Cu2O2Se2 | 0.54109 | -0.527 | 95.048 | 6303171 | 180.2648 | 2048.241 | 44.305
MatHub3d-6985-Bi2Er1I1O4 | icsd-89618-Bi2Er1I1O4 | 1.3638 | 0.553 | 102.0742 | 8304970 | 179.591 | 2678.597 | 30.7166
MatHub3d-6993-Bi2Eu1Mg2 | icsd-261989-Bi2Eu1Mg2 | 0.50955 | -1.31 | 36.9927 | 368017.54 | 179.6843 | 118.8198 | 29.5348
MatHub3d-6994-Bi2Eu4O1 | icsd-402954-Bi2Eu4O1 | 0.39495 | -1.046 | 46.7575 | 567962.34 | 180.2925 | 184.6183 | 32.8645
MatHub3d-701-Ag2Ga2Se4 | icsd-156127-Ag2Ga2Se4 | 0.81848 | -1.719 | 50.1728 | 212631.72 | 179.8619 | 68.787 | 31.0001
MatHub3d-702-Ag2Ga2Se4 | icsd-167827-Ag2Ga2Se4 | 0.8209 | -1.718 | 50.1133 | 213616.77 | 180.1111 | 69.2973 | 31.2363
MatHub3d-7033-Bi2I1Nd1O4 | icsd-92426-Bi2I1Nd1O4 | 1.2538 | 3.076 | 97.135 | 189650.55 | 180.0559 | 61.485 | 30.2069
MatHub3d-7034-Bi2I1O4Pr1 | icsd-92425-Bi2I1O4Pr1 | 1.2324 | 3.052 | 96.4334 | 178948.44 | 179.6843 | 57.7761 | 29.9073
MatHub3d-7035-Bi2I1O4Sm1 | icsd-92427-Bi2I1O4Sm1 | 1.2902 | 3.211 | 98.8781 | 192609.88 | 179.6493 | 62.1627 | 30.4883
MatHub3d-7037-Bi2I1O4Tm1 | icsd-92435-Bi2I1O4Tm1 | 1.3857 | 1.073 | 102.5535 | 2286266 | 179.9072 | 739.9869 | 30.8239
MatHub3d-7038-Bi2I1O4Y1 | icsd-92432-Bi2I1O4Y1 | 1.3487 | 3.242 | 99.6951 | 226919.57 | 179.588 | 73.1857 | 30.6833
MatHub3d-703-Ag2Ga2Te4 | icsd-28749-Ag2Ga2Te4 | 0.60651 | -1.831 | 39.1609 | 156375.03 | 179.9884 | 50.659 | 25.9155
MatHub3d-7048-Bi2In2S6 | icsd-290195-Bi2In2S6 | 1.3552 | -1.061 | 63.1696 | 935488.17 | 179.9678 | 302.9896 | 34.3277
MatHub3d-704-Ag2Ga2Te4 | mp-4899-Ag2Ga2Te4 | 0.6128 | -1.837 | 39.158 | 155691.11 | 180.3781 | 50.6561 | 26.1586
MatHub3d-7078-Bi2Mg2Yb1 | icsd-261990-Bi2Mg2Yb1 | 0.35949 | 1.388 | 37.6021 | 332855.52 | 179.7965 | 107.6015 | 28.7022
MatHub3d-7091-Bi2Na2Se4 | mp-35015-Bi2Na2Se4 | 0.66823 | -1.516 | 47.3099 | 344191.11 | 180.1387 | 111.6898 | 23.2067
MatHub3d-7117-Bi2O3 | icsd-186365-Bi2O3 | 1.1392 | -1.859 | 128.6904 | 747264.73 | 180.0688 | 242.299 | 28.8391
MatHub3d-7118-Bi2O3 | mp-37036-Bi2O3 | 1.7678 | -1.271 | 100.9015 | 783998.63 | 179.9813 | 253.9629 | 22.6382
MatHub3d-7119-Bi2O3 | mp-673244-Bi2O3 | 1.0035 | -2.254 | 103.4486 | 440812.75 | 179.7759 | 142.468 | 37.2342
MatHub3d-7153-Bi2Pb1Se4 | mp-675543-Bi2Pb1Se4 | 0.80119 | -0.665 | 48.0328 | 1935703 | 180.028 | 627.3628 | 40.3381
MatHub3d-7154-Bi2Pb1Te4 | mp-676250-Bi2Pb1Te4 | 0.60221 | -0.962 | 41.9389 | 999552.75 | 180.1303 | 324.3242 | 21.8118
MatHub3d-7157-Bi2Pb2Se5 | icsd-30372-Bi2Pb2Se5 | 0.50258 | -0.909 | 51.3869 | 1657314 | 179.6396 | 534.8216 | 26.105
MatHub3d-7181-Bi2Sn1Te4 | mp-38605-Bi2Sn1Te4 | 0.52652 | -0.848 | 42.262 | 2021585 | 179.5548 | 651.7574 | 40.2798
MatHub3d-7185-Bi2Te3 | icsd-15753-Bi2Te3 | 0.42758 | -1.179 | 43.9162 | 622731.8 | 179.821 | 201.364 | 20.2011
MatHub3d-7193-Bi3Br1O4 | mp-866311-Bi3Br1O4 | 0.98059 | -0.791 | 99.3588 | 3085096 | 179.8026 | 997.3802 | 35.3367
MatHub3d-720-Ag2Hf2Rb2Te6 | icsd-402632-Ag2Hf2Rb2Te6 | 0.39234 | 2.122 | 42.8712 | 663214.78 | 181.3188 | 218.0419 | 28.0214
MatHub3d-7223-Bi4Br2O9Te2 | mp-557322-Bi4Br2O9Te2 | 0.90702 | -0.958 | 95.0094 | 1561606 | 179.915 | 505.483 | 38.2861
MatHub3d-7227-Bi4Ca4Li4 | icsd-58762-Bi4Ca4Li4 | 0.56998 | 0.639 | 33.6385 | 824489.17 | 179.643 | 266.076 | 26.2521
MatHub3d-7259-Bi4La2O9 | mp-753102-Bi4La2O9 | 1.8277 | 2.243 | 113.7885 | 256740.19 | 179.9422 | 83.1304 | 43.3433
MatHub3d-7260-Bi4Li4Sr4 | icsd-58800-Bi4Li4Sr4 | 0.575 | 0.904 | 30.4091 | 377614.34 | 179.7837 | 122.0532 | 27.7195
MatHub3d-7290-Bi4O8 | mp-557993-Bi4O8 | 1.1628 | -0.761 | 126.1626 | 1854468 | 180.6177 | 604.9787 | 134.7124
MatHub3d-7307-Bi4Se8 | icsd-194720-Bi4Se8 | 0.70906 | -0.521 | 53.8177 | 5747442 | 180.0189 | 1862.563 | 26.3033
MatHub3d-7309-Bi4Sn1Te7 | icsd-236253-Bi4Sn1Te7 | 0.50906 | -0.901 | 44.0237 | 614557.22 | 180.1929 | 199.5435 | 34.7958
MatHub3d-7314-Bi4Te8Yb2 | mp-677162-Bi4Te8Yb2 | 0.67652 | -0.615 | 42.5413 | 2170616 | 179.9224 | 702.6735 | 31.1224
MatHub3d-7317-Bi5La1O9 | mp-753069-Bi5La1O9 | 1.6205 | 2.683 | 112.7486 | 163351.38 | 179.6319 | 52.7096 | 105.6592
MatHub3d-7318-Bi5O9Tb1 | mp-753055-Bi5O9Tb1 | 1.769 | -1.829 | 118.7496 | 307797.11 | 179.8216 | 99.5287 | 50.258
MatHub3d-7319-Bi6Br2Se8 | icsd-411096-Bi6Br2Se8 | 1.0235 | -0.554 | 50.5696 | 1199656 | 179.6731 | 387.2778 | 28.4606
MatHub3d-7351-Bi8Br4Ru2 | icsd-406951-Bi8Br4Ru2 | 0.65295 | -0.75 | 47.939 | 4199301 | 180.2928 | 1365.004 | 27.5228
MatHub3d-7356-Bi8I4Ru2 | icsd-406949-Bi8I4Ru2 | 0.52698 | -0.762 | 45.9185 | 2579217 | 179.7485 | 833.3332 | 48.9493
MatHub3d-7359-Bi8O12 | icsd-183150-Bi8O12 | 1.5987 | -1.436 | 115.1568 | 391822.78 | 179.6925 | 126.5172 | 43.7887
MatHub3d-7574-Br2Mo2Te8 | icsd-82245-Br2Mo2Te8 | 0.88361 | 1.561 | 54.0478 | 159995.01 | 179.7017 | 51.6667 | 66.6329
MatHub3d-7625-Br3Cd1Cs1 | icsd-24483-Br3Cd1Cs1 | 0.74429 | 1.209 | 24.192 | 202484.47 | 179.6163 | 65.3256 | 29.2225
MatHub3d-7626-Br3Cd1Cs1 | mp-570231-Br3Cd1Cs1 | 0.72204 | 1.231 | 24.1926 | 187262.25 | 180.4083 | 60.9485 | 29.6185
MatHub3d-7629-Br3Cs1Ge1 | icsd-80320-Br3Cs1Ge1 | 0.76768 | -1.649 | 22.5275 | 206979.77 | 180.403 | 67.3621 | 30.8831
MatHub3d-7703-Br4Nb1O1Tl1 | icsd-415203-Br4Nb1O1Tl1 | 1.441 | 1.551 | 47.4325 | 598729.74 | 180.2785 | 194.5893 | 39.6411
MatHub3d-7726-Br4Sn2 | mp-978985-Br4Sn2 | 1.6595 | -1.613 | 27.6269 | 235621.64 | 180.1592 | 76.4765 | 29.4997
MatHub3d-7747-Br6Cs2Pt1 | icsd-77381-Br6Cs2Pt1 | 1.3915 | 1.064 | 27.6588 | 160871.51 | 180.0142 | 52.1306 | 52.4463
MatHub3d-7771-Br6K2Pt1 | icsd-23771-Br6K2Pt1 | 1.1419 | 0.868 | 31.6927 | 436781.15 | 179.5334 | 140.7843 | 40.2414
MatHub3d-7799-Br6Pd1Rb2 | icsd-36305-Br6Pd1Rb2 | 0.55213 | 0.797 | 26.5512 | 418053.55 | 180.4122 | 136.0705 | 29.5298
MatHub3d-7806-Br6Rb2Sn1 | icsd-158956-Br6Rb2Sn1 | 1.4958 | 0.971 | 23.5272 | 259483.73 | 179.971 | 84.0457 | 38.5721
MatHub3d-796-Ag2Lu2S4 | mp-676410-Ag2Lu2S4 | 1.4105 | 1.604 | 75.0848 | 773563.86 | 179.5173 | 249.2924 | 34.0747
MatHub3d-7986-C1Hf1 | icsd-185992-C1Hf1 | 0.29161 | 2.303 | 158.8733 | 578131.34 | 180.185 | 187.6997 | 29.3945
MatHub3d-8435-C2I6N2Pb2 | icsd-194996-C2I6N2Pb2 | 1.114 | 0.585 | 30.123 | 377683.82 | 180.0119 | 122.3858 | 39.9673
MatHub3d-8436-C2I6N2Pb2 | icsd-250739-C2I6N2Pb2 | 1.1144 | 0.545 | 30.1198 | 434468.81 | 180.5718 | 141.6636 | 38.3591
MatHub3d-84409-Nb1Rh1Sn1 | 1456_icsd-105220_Nb1Rh1Sn1 | 0.79584 | 2.183 | 158.4713 | 369285.63 | 180.0452 | 119.7086 | 23.0299
MatHub3d-84411-Hf1Rh1Sb1 | 1458_icsd-53036_Hf1Rh1Sb1 | 0.96564 | -1.55 | 143.9571 | 356168.88 | 179.6352 | 114.9314 | 28.4629
MatHub3d-84428-Ru1Sb1V1 | 1476_icsd-107124_Ru1Sb1V1 | 0.19111 | 1.372 | 164.734 | 370759.32 | 180.2405 | 120.4473 | 20.7802
MatHub3d-84433-Co1Nb1Sn1 | 1481_icsd-102553_Co1Nb1Sn1 | 0.90798 | 2.389 | 159.6016 | 185207.14 | 180.2605 | 60.181 | 30.622
MatHub3d-84449-Pt1Sn1Ti1 | 1497_icsd-105799_Pt1Sn1Ti1 | 0.7866 | 2.669 | 126.0434 | 156957.93 | 179.9494 | 50.8258 | 24.9397
MatHub3d-84450-Ru1Sb1Ta1 | 1498_icsd-107123_Ru1Sb1Ta1 | 0.65538 | -1.525 | 186.1628 | 379497.93 | 180.1405 | 123.1494 | 25.627
MatHub3d-84458-Ge1Pt1Ti1 | 1505_icsd-188965_Ge1Pt1Ti1 | 0.87453 | 2.93 | 167.9386 | 189157.65 | 180.0248 | 61.3039 | 24.7476
MatHub3d-84485-Bi1Rh1Ti1 | 1532_mp-961722_Bi1Rh1Ti1 | 0.7448 | 2.324 | 121.987 | 164870.54 | 179.75 | 53.2698 | 23.2082
MatHub3d-84498-Pt1Si1Ti1 | 1546_mp-961706_Pt1Si1Ti1 | 0.88896 | 3.285 | 164.9504 | 181537.58 | 179.6375 | 58.5815 | 25.9055
MatHub3d-84503-Pb1Pt1Ti1 | 1551_mp-961705_Pb1Pt1Ti1 | 0.54571 | 2.265 | 119.5053 | 178302.96 | 179.7277 | 57.5955 | 24.3502
MatHub3d-84505-Ge1Rh1Ta1 | 1553_mp-961727_Ge1Rh1Ta1 | 1.2271 | -2.432 | 182.4435 | 588132.09 | 180.1428 | 190.8572 | 29.3102
MatHub3d-84526-Ga1Pt1V1 | 1574_mp-961688_Ga1Pt1V1 | 0.4996 | 1.51 | 157.4854 | 227223.33 | 180.0589 | 73.6686 | 20.4738
MatHub3d-84530-Ga1Nb1Pt1 | 1578_mp-961669_Ga1Nb1Pt1 | 0.47957 | 2.236 | 166.5665 | 322234.11 | 179.5277 | 103.8567 | 35.1234
MatHub3d-84554-Ga1Pt1Ta1 | 1601_mp-961677_Ga1Pt1Ta1 | 1.0141 | 2.37 | 177.3283 | 165289.09 | 180.1632 | 53.6508 | 21.2925
MatHub3d-84559-In1Nb1Pt1 | 1606_mp-961708_In1Nb1Pt1 | 0.5201 | 2.217 | 149.7264 | 211081.74 | 180.2023 | 68.5443 | 30.044
MatHub3d-84560-Pt1Ta1Tl1 | 1607_mp-961712_Pt1Ta1Tl1 | 0.97544 | 2.15 | 146.9278 | 235614.27 | 179.917 | 76.2687 | 24.711
MatHub3d-84561-Al1Pt1Ta1 | 1608_mp-961679_Al1Pt1Ta1 | 0.70374 | 1.689 | 174.2661 | 235234.17 | 179.9028 | 76.1336 | 31.0975
MatHub3d-84564-Mg1Tl1Y1 | 1611_mp-962061_Mg1Tl1Y1 | 0.30836 | 3.065 | 46.3238 | 178046.43 | 179.7222 | 57.5091 | 35.4416
MatHub3d-84571-Pd1Sn1Ti1 | 1618_mp-961682_Pd1Sn1Ti1 | 0.46665 | 2.406 | 111.8501 | 159225.46 | 179.9647 | 51.5688 | 25.0164
MatHub3d-84573-Ge1Nb1Rh1 | 1620_mp-961726_Ge1Nb1Rh1 | 0.89176 | 1.924 | 174.0278 | 453082.3 | 180.0656 | 146.9057 | 21.2248
MatHub3d-84586-As1Hf1Rh1 | 1629_mp-961719_As1Hf1Rh1 | 0.34553 | -1.835 | 154.3034 | 325882.15 | 180.0311 | 105.6223 | 28.5801
MatHub3d-84596-Bi1Li1Mg1 | 24_icsd-108112_Bi1Li1Mg1 | 0.41584 | 1.354 | 31.6725 | 431147.89 | 179.5783 | 139.0382 | 29.8317
MatHub3d-84597-Nb1Ru1Sb1 | 25_icsd-83929_Nb1Ru1Sb1 | 0.36445 | 2.009 | 170.1679 | 288655.43 | 179.8335 | 93.3515 | 26.7325
MatHub3d-84742-Bi2O3 | mp-684654-Bi2O3 | 1.4186 | -2.102 | 103.0584 | 1495972 | 179.7946 | 483.5895 | 48.4526
MatHub3d-877-Ag2S4Tm2 | icsd-423922-Ag2S4Tm2 | 1.4796 | 1.674 | 73.7917 | 566669.27 | 180.0109 | 183.623 | 34.962
MatHub3d-887-Ag2Se4Tb2 | mp-979271-Ag2Se4Tb2 | 1.0026 | 1.09 | 61.7761 | 1204929 | 180.2824 | 391.6227 | 36.1637
MatHub3d-888-Ag2Se4Y2 | mp-676284-Ag2Se4Y2 | 1.0364 | 2.03 | 61.3576 | 363302.22 | 179.5147 | 117.0761 | 35.8904
MatHub3d-9410-Ca2Pr4Te8 | mp-37520-Ca2Pr4Te8 | 1.1001 | 2.497 | 49.842 | 157178.62 | 180.3953 | 51.1498 | 36.5496
MatHub3d-9709-Cd1Ga2Se4 | icsd-52802-Cd1Ga2Se4 | 1.4862 | -1.461 | 51.3336 | 385290.94 | 180.2337 | 125.1586 | 35.7454
MatHub3d-9711-Cd1Ga2Se4 | mp-3772-Cd1Ga2Se4 | 1.489 | -1.474 | 51.3911 | 381579.73 | 180.2771 | 124.0128 | 35.7807
MatHub3d-9713-Cd1Ga2Te4 | mp-13949-Cd1Ga2Te4 | 1.1437 | -1.734 | 38.6392 | 242640.58 | 180.1375 | 78.7357 | 30.2927
MatHub3d-9767-Cd1In2Se4 | icsd-151955-Cd1In2Se4 | 0.80839 | -1.927 | 46.2785 | 212827.16 | 180.0576 | 69.0001 | 27.3212
MatHub3d-9768-Cd1In2Se4 | icsd-65798-Cd1In2Se4 | 0.90823 | -1.76 | 46.0506 | 281719.05 | 180.3256 | 91.6075 | 33.1458
MatHub3d-9769-Cd1In2Se4 | mp-22304-Cd1In2Se4 | 1.0256 | -1.942 | 45.8789 | 186745.43 | 180.2652 | 60.6839 | 31.6977
MatHub3d-9771-Cd1In2Te4 | icsd-25651-Cd1In2Te4 | 0.87865 | -1.931 | 35.0768 | 168053.31 | 179.6018 | 54.2086 | 28.7613
MatHub3d-9772-Cd1In2Te4 | mp-21374-Cd1In2Te4 | 0.88003 | -1.95 | 35.1997 | 165756.29 | 180.1533 | 53.7965 | 28.9626

## n-type
MatHubID-compound | SourceID-compound | Band gap (eV) | DP_CBM (eV) | B (GPa) | s (S/m) | S (mV/K) | PF (mWcm-1K-2) | PF/ke (10-4K-1)
MatHub3d-10003-Cd2Dy4S8 | icsd-52798-Cd2Dy4S8 | 1.117 | 2.773 | 67.3134 | 304482.55 | 179.6274 | 98.2444 | 30.3429
MatHub3d-10004-Cd2Dy4S8 | mp-16267-Cd2Dy4S8 | 1.1184 | 2.759 | 67.2433 | 306464.46 | 180.024 | 99.321 | 30.4915
MatHub3d-10011-Cd2Er4S8 | mp-3041-Cd2Er4S8 | 1.1778 | 2.979 | 68.5916 | 271529.44 | 180.1233 | 88.0961 | 30.7734
MatHub3d-10054-Cd2Ho4S8 | icsd-246501-Cd2Ho4S8 | 1.1474 | 2.841 | 67.9395 | 293621.08 | 180.093 | 95.2316 | 30.6542
MatHub3d-10068-Cd2K4Sb4Sr2 | icsd-422273-Cd2K4Sb4Sr2 | 0.33732 | 0.553 | 26.3329 | 636207.38 | 179.608 | 205.2343 | 25.1996
MatHub3d-10074-Cd2La4Se8 | mp-36733-Cd2La4Se8 | 0.97831 | 1.142 | 61.7107 | 331783.67 | 179.5865 | 107.0046 | 25.8124
MatHub3d-10075-Cd2La4Te8 | mp-674329-Cd2La4Te8 | 0.44745 | 2.113 | 48.2419 | 181291.36 | 180.2276 | 58.887 | 24.6841
MatHub3d-10084-Cd2Lu4S8 | icsd-37410-Cd2Lu4S8 | 1.2682 | 3.264 | 70.5459 | 237956.4 | 179.8177 | 76.9418 | 30.8309
MatHub3d-10118-Cd2Nd4Se8 | mp-36821-Cd2Nd4Se8 | 1.0105 | 1.054 | 65.1626 | 378484 | 179.6366 | 122.1342 | 22.8686
MatHub3d-10159-Cd2Pr4Se8 | mp-35630-Cd2Pr4Se8 | 0.98791 | 1.065 | 64.1628 | 359491.76 | 180.2006 | 116.7351 | 23.7546
MatHub3d-10175-Cd2Se8Sm4 | mp-38125-Cd2Se8Sm4 | 1.0672 | 1.073 | 66.5197 | 376377.05 | 179.6612 | 121.4875 | 21.7269
MatHub3d-11011-Cl2Rh2Te2 | icsd-56853-Cl2Rh2Te2 | 1.3364 | -1.57 | 70.0413 | 541180.35 | 179.8436 | 175.0379 | 33.0808
MatHub3d-11055-Cl4Cs2I2Pd1 | icsd-240484-Cl4Cs2I2Pd1 | 1.0515 | -0.866 | 24.9355 | 3928677 | 179.7868 | 1269.878 | 21.7229
MatHub3d-1123-Ag4Te4Tl4 | icsd-23367-Ag4Te4Tl4 | 0.80626 | -1.464 | 33.8975 | 479318.23 | 179.9504 | 155.2136 | 26.0286
MatHub3d-1151-Ag6K2Te4 | icsd-402230-Ag6K2Te4 | 0.5742 | -0.532 | 35.001 | 2392185 | 179.986 | 774.9477 | 28.1383
MatHub3d-13507-Cs1Ge1I3 | icsd-62559-Cs1Ge1I3 | 0.97983 | 1.156 | 16.249 | 313040.98 | 179.6853 | 101.0709 | 22.4552
MatHub3d-13508-Cs1Ge1I3 | mp-642690-Cs1Ge1I3 | 1.0803 | 1.135 | 15.9869 | 331019.88 | 179.7487 | 106.9512 | 24.0994
MatHub3d-13521-Cs1I3Sn1 | icsd-262924-Cs1I3Sn1 | 0.39143 | 0.892 | 15.5655 | 1313180 | 179.6117 | 423.6364 | 24.7045
MatHub3d-13522-Cs1I3Sn1 | icsd-69997-Cs1I3Sn1 | 0.40373 | 0.908 | 15.5489 | 1255625 | 180.3744 | 408.5164 | 24.9423
MatHub3d-13655-Cs2I6Sn2 | icsd-69995-Cs2I6Sn2 | 0.56421 | 0.944 | 15.9245 | 1332317 | 179.707 | 430.2662 | 21.5519
MatHub3d-13676-Cs2O1 | icsd-27919-Cs2O1 | 0.58574 | -1.077 | 17.8089 | 193587.14 | 180.0286 | 62.7421 | 22.4397
MatHub3d-13697-Cs2Se6Sn2 | icsd-402842-Cs2Se6Sn2 | 1.3307 | -3.225 | 32.0596 | 226174.34 | 179.5097 | 72.8818 | 45.1739
MatHub3d-13704-Cs3I9Sb2 | icsd-89695-Cs3I9Sb2 | 1.5658 | -0.692 | 16.811 | 1265451 | 179.9362 | 409.7152 | 33.6117
MatHub3d-13742-Cs4O2 | mp-755060-Cs4O2 | 0.53885 | -0.915 | 16.8246 | 326348.75 | 180.2793 | 106.0654 | 23.1371
MatHub3d-13745-Cs4O6Pb2 | icsd-62140-Cs4O6Pb2 | 1.3839 | -2.38 | 49.9898 | 191097.26 | 180.2367 | 62.0785 | 28.8497
MatHub3d-13746-Cs4O6Pb2 | mp-21521-Cs4O6Pb2 | 1.412 | -2.354 | 49.8413 | 196273.12 | 180.1734 | 63.7151 | 28.8222
MatHub3d-13751-Cs4Pt2 | icsd-413241-Cs4Pt2 | 1.9774 | -0.765 | 13.8142 | 726615.33 | 180.0013 | 235.4268 | 35.3387
MatHub3d-13754-Cs4S4Te2 | icsd-424584-Cs4S4Te2 | 1.1573 | -1.04 | 23.8053 | 466422.63 | 180.2464 | 151.535 | 32.8677
MatHub3d-13778-Cs8Te4 | icsd-36501-Cs8Te4 | 1.7459 | -0.82 | 10.8575 | 335767.93 | 180.0112 | 108.8023 | 33.2266
MatHub3d-13787-Cu1Dy1Se2 | mp-675349-Cu1Dy1Se2 | 1.3672 | 3.447 | 65.8594 | 175945.25 | 180.4439 | 57.2878 | 32.2806
MatHub3d-13796-Cu1Er1Se2 | mp-675180-Cu1Er1Se2 | 1.3959 | 3.65 | 67.0476 | 170898.05 | 180.2856 | 55.5468 | 32.3093
MatHub3d-13975-Cu1Lu1Se2 | mp-677241-Cu1Lu1Se2 | 1.4792 | 3.885 | 68.0912 | 239376.47 | 179.746 | 77.3393 | 32.0177
MatHub3d-14124-Cu1Se2Tm1 | mp-36209-Cu1Se2Tm1 | 1.4315 | 3.754 | 67.3405 | 194069.05 | 180.2636 | 63.0627 | 32.4589
MatHub3d-14167-Cu2Dy4Rb2Se8 | icsd-91092-Cu2Dy4Rb2Se8 | 1.1062 | 1.829 | 55.0959 | 327906.03 | 179.6328 | 105.8086 | 31.1426
MatHub3d-14174-Cu2Er4K2Se8 | icsd-95029-Cu2Er4K2Se8 | 1.1238 | 2.028 | 57.3936 | 312621.31 | 179.8363 | 101.1052 | 32.189
MatHub3d-14277-Cu2Gd4K2Se8 | icsd-174369-Cu2Gd4K2Se8 | 1.0539 | 2.114 | 55.4168 | 263175.94 | 179.8853 | 85.1603 | 31.8315
MatHub3d-14278-Cu2Gd4K2Se8 | mp-861926-Cu2Gd4K2Se8 | 1.0482 | 2.12 | 55.4337 | 263847.68 | 179.5952 | 85.1026 | 31.7176
MatHub3d-14280-Cu2Gd4Rb2Se8 | icsd-91091-Cu2Gd4Rb2Se8 | 1.0741 | 1.885 | 54.0256 | 293088.51 | 180.3025 | 95.2801 | 31.2938
MatHub3d-14352-Cu2Ho4K2Se8 | icsd-95028-Cu2Ho4K2Se8 | 1.104 | 2.016 | 56.9889 | 307250.05 | 180.3792 | 99.9689 | 32.3249
MatHub3d-14420-Cu2La2O2Te2 | icsd-416522-Cu2La2O2Te2 | 1.6898 | 3.168 | 84.2003 | 202597.88 | 180.4764 | 65.9896 | 32.3349
MatHub3d-14518-Cu2Nd2O2Te2 | icsd-416523-Cu2Nd2O2Te2 | 1.5641 | 2.953 | 88.9425 | 184723.02 | 180.4397 | 60.143 | 33.6794
MatHub3d-14782-Cu3Te4V1 | mp-991652-Cu3Te4V1 | 0.72478 | 1.618 | 56.077 | 163119.98 | 179.6281 | 52.6327 | 30.9166
MatHub3d-14824-Cu4Gd4Se8 | icsd-237037-Cu4Gd4Se8 | 1.0365 | 1.798 | 74.7956 | 298950.08 | 179.9367 | 96.7917 | 40.682
MatHub3d-15011-Cu4Se8Tb4 | icsd-157555-Cu4Se8Tb4 | 1.0477 | 1.879 | 75.4879 | 281842.97 | 179.8178 | 91.1323 | 42.7732
MatHub3d-15256-Dy1S2Tl1 | icsd-57244-Dy1S2Tl1 | 1.5411 | 2.36 | 55.6098 | 166666.92 | 180.0863 | 54.0519 | 25.3535
MatHub3d-15338-Dy2O2Te1 | icsd-89565-Dy2O2Te1 | 1.0856 | -0.776 | 108.1614 | 6572370 | 180.2593 | 2135.587 | 33.3183
MatHub3d-15439-Dy4S4Te3 | icsd-193572-Dy4S4Te3 | 1.4094 | 2.664 | 64.221 | 1895185 | 180.3873 | 616.6851 | 42.0114
MatHub3d-15458-Dy6O6Sb2 | icsd-425141-Dy6O6Sb2 | 0.41154 | -1.086 | 112.2963 | 1067119 | 180.6603 | 348.2877 | 54.4831
MatHub3d-15517-Er1K1Te2 | icsd-71560-Er1K1Te2 | 1.3679 | 2.517 | 36.1656 | 155640.2 | 179.7908 | 50.3103 | 28.2449
MatHub3d-15551-Er1O2Tl1 | mp-754823-Er1O2Tl1 | 1.396 | 0.74 | 103.4982 | 7042430 | 180.3278 | 2290.065 | 28.8549
MatHub3d-15580-Er1Rb1Se2 | icsd-281075-Er1Rb1Se2 | 1.9927 | 2.329 | 44.6199 | 214962.5 | 180.2427 | 69.8358 | 28.2172
MatHub3d-15601-Er1Se2Tl1 | icsd-106993-Er1Se2Tl1 | 1.2319 | 2.565 | 48.797 | 158852.59 | 180.2333 | 51.6017 | 26.9109
MatHub3d-1580-Al1Ru2Ta1 | mp-862446-Al1Ru2Ta1 | 0.19956 | 0.589 | 239.3062 | 2245748 | 179.6768 | 725.0113 | 26.3634
MatHub3d-15847-Eu1Mg2Sb2 | icsd-412653-Eu1Mg2Sb2 | 0.74724 | 3.006 | 41.9198 | 175857.62 | 179.8859 | 56.9056 | 28.9894
MatHub3d-16028-Eu4Ge2Se8 | icsd-412228-Eu4Ge2Se8 | 1.1934 | -3.68 | 50.8479 | 186465.78 | 180.1826 | 60.5375 | 37.6346
MatHub3d-16028-Eu4Ge2Se8 | icsd-412228-Eu4Ge2Se8 | 1.1934 | -3.68 | 50.8479 | 186465.78 | 180.1826 | 60.5375 | 37.6346
MatHub3d-16029-Eu4Ge2Se8 | mp-505740-Eu4Ge2Se8 | 1.1994 | -3.676 | 50.8798 | 173825.42 | 179.8116 | 56.2016 | 36.6513
MatHub3d-16082-Eu6P8 | icsd-38320-Eu6P8 | 0.66676 | 2.437 | 60.3456 | 199357.83 | 180.3699 | 64.8577 | 30.2831
MatHub3d-1682-Al2Ba1Te4 | mp-38394-Al2Ba1Te4 | 1.5344 | 1.296 | 37.5165 | 229492.36 | 180.0207 | 74.3726 | 29.7821
MatHub3d-174-Ag1Bi1S2 | icsd-44340-Ag1Bi1S2 | 0.78114 | -1.614 | 66.4959 | 479531.73 | 180.3408 | 155.9571 | 23.5681
MatHub3d-175-Ag1Bi1S2 | mp-29678-Ag1Bi1S2 | 0.79627 | -1.639 | 66.1604 | 458673.78 | 180.0565 | 148.7036 | 22.9069
MatHub3d-17842-Fe1Te1Zr1 | mp-961649-Fe1Te1Zr1 | 1.106 | 1.221 | 140.5402 | 872620.09 | 180.3349 | 283.7819 | 28.3023
MatHub3d-18941-Ga2Se4Tl2 | icsd-100131-Ga2Se4Tl2 | 0.54584 | -0.948 | 44.0983 | 985232.31 | 180.044 | 319.3713 | 24.8581
MatHub3d-18948-Ga2Te4Tl2 | icsd-16243-Ga2Te4Tl2 | 0.59749 | -0.87 | 35.6983 | 1446816 | 179.7729 | 467.5861 | 25.9327
MatHub3d-19064-Ga4Os2 | mp-570875-Ga4Os2 | 0.71681 | -3.192 | 193.3497 | 173577.34 | 179.8318 | 56.134 | 25.066
MatHub3d-19096-Ga4Te4 | icsd-43328-Ga4Te4 | 0.36202 | -2.407 | 39.6901 | 173630.54 | 179.8054 | 56.1347 | 28.0059
MatHub3d-1912-Al2K2Te4 | icsd-44703-Al2K2Te4 | 1.701 | -0.862 | 32.9951 | 467784.78 | 180.3116 | 152.0874 | 23.4233
MatHub3d-19248-Gd1Rb1Se2 | icsd-281072-Gd1Rb1Se2 | 1.9296 | 2.266 | 43.2314 | 208814.73 | 180.4082 | 67.9631 | 28.3156
MatHub3d-19258-Gd1S2Tl1 | icsd-57323-Gd1S2Tl1 | 1.663 | 2.02 | 54.687 | 332075.19 | 179.8143 | 107.3705 | 28.1957
MatHub3d-19325-Gd2O2Te1 | icsd-89563-Gd2O2Te1 | 1.2503 | -1.998 | 105.2353 | 794897.9 | 180.4943 | 258.9635 | 34.5253
MatHub3d-19407-Gd4O4Se4Ti1 | icsd-93873-Gd4O4Se4Ti1 | 0.81907 | 2.582 | 102.734 | 487158.79 | 180.2171 | 158.2203 | 53.4713
MatHub3d-19430-Gd6O6Sb2 | icsd-380460-Gd6O6Sb2 | 0.46197 | -2.066 | 108.8979 | 268003.51 | 180.4253 | 87.244 | 54.6707
MatHub3d-19526-Ge1Pt1Ti1 | icsd-188965-Ge1Pt1Ti1 | 0.92157 | 1.723 | 148.7485 | 217528.21 | 180.2486 | 70.674 | 29.5407
MatHub3d-19539-Ge1Ru2Ti1 | mp-865640-Ge1Ru2Ti1 | 0.4996 | 1.12 | 224.1967 | 695152.12 | 179.8475 | 224.8478 | 23.9645
MatHub3d-19556-Ge1Te1 | icsd-159907-Ge1Te1 | 0.71664 | 0.72 | 45.6624 | 6168315 | 179.8685 | 1995.614 | 22.1069
MatHub3d-19557-Ge1Te1 | icsd-190913-Ge1Te1 | 0.38563 | 1.836 | 48.7267 | 2173091 | 180.148 | 705.2397 | 21.8157
MatHub3d-19559-Ge1Te1 | icsd-56042-Ge1Te1 | 0.38606 | 1.84 | 49.0068 | 2154073 | 179.7353 | 695.8685 | 21.5994
MatHub3d-19612-Ge2K2La2Se8 | icsd-73971-Ge2K2La2Se8 | 1.633 | 0.87 | 44.224 | 1173260 | 179.9438 | 379.8989 | 41.5492
MatHub3d-19615-Ge2K2Pr2Se8 | icsd-409812-Ge2K2Pr2Se8 | 1.6249 | 0.791 | 44.3872 | 1244372 | 180.3429 | 404.7142 | 41.7806
MatHub3d-19618-Ge2K2Se8Sm2 | icsd-281682-Ge2K2Se8Sm2 | 1.6203 | 0.954 | 45.4587 | 957796.38 | 180.2854 | 311.3107 | 40.5531
MatHub3d-19756-Ge2Rb4Se6 | icsd-402719-Ge2Rb4Se6 | 1.4637 | -0.724 | 27.3855 | 786713.96 | 180.2514 | 255.6078 | 34.6755
MatHub3d-19778-Ge2S6Tl4 | icsd-2240-Ge2S6Tl4 | 1.766 | -1.919 | 38.487 | 237083.93 | 179.7223 | 76.5784 | 40.3099
MatHub3d-19789-Ge2Se6Tl4 | icsd-35043-Ge2Se6Tl4 | 1.135 | -2.053 | 34.1102 | 217336.41 | 180.4757 | 70.7897 | 42.2566
MatHub3d-2061-Al2Sr1Te4 | mp-37091-Al2Sr1Te4 | 1.4385 | 1.272 | 40.4834 | 233645.59 | 180.0375 | 75.7327 | 28.6329
MatHub3d-20735-Hf1Se2 | icsd-182678-Hf1Se2 | 0.56469 | 3.738 | 72.6884 | 194325.68 | 179.9364 | 62.9171 | 30.5583
MatHub3d-20736-Hf1Se4Te1 | mp-989651-Hf1Se4Te1 | 0.98732 | 2.143 | 59.8673 | 339537.25 | 179.8311 | 109.8037 | 25.8002
MatHub3d-20753-Hf2I2N2 | icsd-51774-Hf2I2N2 | 1.0231 | 2.573 | 100.0231 | 374492.11 | 180.4766 | 121.9788 | 33.9948
MatHub3d-20778-Hf2N2S1 | icsd-250915-Hf2N2S1 | 0.87937 | 2.745 | 190.2467 | 556748.18 | 180.0427 | 180.472 | 29.8565
MatHub3d-20822-Hf2Se6 | icsd-42075-Hf2Se6 | 0.33462 | 2.392 | 74.3593 | 10118780 | 179.2302 | 3250.503 | 25.7124
MatHub3d-20838-Hf3N4 | mp-754434-Hf3N4 | 1.0743 | 1.729 | 239.8371 | 1415766 | 180.2566 | 460.017 | 27.5917
MatHub3d-20854-Hf4N4O2 | mp-776205-Hf4N4O2 | 1.4036 | 2.272 | 230.5549 | 1172412 | 180.4347 | 381.6987 | 31.9541
MatHub3d-20889-Hf6N6O3 | mp-760052-Hf6N6O3 | 1.9709 | 0.983 | 236.5939 | 969892.79 | 180.244 | 315.0977 | 31.2861
MatHub3d-20890-Hf6N8 | mp-755988-Hf6N8 | 0.93196 | 3.148 | 220.1477 | 631137.44 | 179.8105 | 204.0583 | 28.6858
MatHub3d-21172-Hg4Mo2O8 | icsd-90084-Hg4Mo2O8 | 1.8661 | -1.742 | 117.2408 | 1462178 | 179.8109 | 472.751 | 58.1673
MatHub3d-21307-Ho1Pt1Sb1 | mp-16376-Ho1Pt1Sb1 | 0.12065 | -3.392 | 101.2053 | 170612.82 | 179.75 | 55.1251 | 22.8782
MatHub3d-21311-Ho1Rb1Se2 | icsd-281074-Ho1Rb1Se2 | 1.9729 | 2.305 | 44.2642 | 215736.44 | 180.0013 | 69.8996 | 28.1556
MatHub3d-21388-Ho2O2Te1 | mp-768908-Ho2O2Te1 | 0.57509 | -0.502 | 108.924 | 5814382 | 179.6693 | 1876.945 | 23.6876
MatHub3d-21494-Ho6O6Sb2 | icsd-380458-Ho6O6Sb2 | 0.38203 | -0.94 | 113.94 | 1582490 | 180.8464 | 517.5601 | 45.317
MatHub3d-21539-I10In2Pb4 | icsd-152028-I10In2Pb4 | 1.8549 | 1.523 | 23.4581 | 254746.19 | 179.7155 | 82.277 | 26.3623
MatHub3d-21622-I2Ta2Te8 | icsd-67533-I2Ta2Te8 | 0.43602 | 2.216 | 49.7236 | 173395.99 | 180.4258 | 56.4464 | 48.9774
MatHub3d-21640-I4Nb2O2 | icsd-36255-I4Nb2O2 | 0.99183 | 2.522 | 67.356 | 709917.99 | 173.1272 | 212.7838 | 22.4982
MatHub3d-21650-I4O2Ta2 | icsd-80109-I4O2Ta2 | 1.1389 | 1.662 | 72.0683 | 1451956 | 184.9861 | 496.857 | 26.6104
MatHub3d-21671-I4Sn2 | mp-978846-I4Sn2 | 1.1992 | 0.765 | 22.3525 | 2299583 | 179.9971 | 745.0406 | 30.5216
MatHub3d-21700-I6Pb5S2 | mp-23066-I6Pb5S2 | 1.8718 | 0.785 | 28.8104 | 642825.75 | 180.4927 | 209.4173 | 35.7238
MatHub3d-21914-In1S2Tl1 | icsd-25354-In1S2Tl1 | 0.65369 | -2.214 | 54.9451 | 217964.74 | 179.6985 | 70.3842 | 25.4648
MatHub3d-2196-Al4Ba2Te8 | icsd-41165-Al4Ba2Te8 | 1.5567 | 1.16 | 37.5708 | 388689.07 | 179.6653 | 125.4674 | 25.4985
MatHub3d-21999-In2Na2Te4 | icsd-25346-In2Na2Te4 | 0.64874 | -0.739 | 34.2412 | 550167.74 | 179.8956 | 178.0477 | 21.7129
MatHub3d-22060-In2S4Tl2 | icsd-42419-In2S4Tl2 | 0.46029 | -0.731 | 54.7693 | 1768173 | 179.5838 | 570.2419 | 25.8583
MatHub3d-22061-In2S4Tl2 | mp-20042-In2S4Tl2 | 0.49037 | -0.736 | 54.7762 | 1712486 | 179.728 | 553.1701 | 26.0623
MatHub3d-22078-In2Se4Tl2 | icsd-16244-In2Se4Tl2 | 0.73464 | -1.462 | 40.9069 | 218810.61 | 180.3719 | 71.1879 | 26.2611
MatHub3d-22232-In4Sr2Te8 | icsd-41167-In4Sr2Te8 | 0.91357 | 1.241 | 35.9367 | 457720.01 | 179.6801 | 147.7746 | 22.2964
MatHub3d-22580-Ir6P6Sr3 | mp-15074-Ir6P6Sr3 | 0.4379 | 2.056 | 147.6268 | 265603.94 | 180.2873 | 86.3306 | 32.2579
MatHub3d-22759-K2O2Tl2 | icsd-1570-K2O2Tl2 | 1.3867 | 0.501 | 36.4527 | 4969737 | 179.5703 | 1602.515 | 33.2668
MatHub3d-22798-K2Pt1 | icsd-63608-K2Pt1 | 1.7886 | 1.058 | 14.9915 | 256790.94 | 180.1999 | 83.3852 | 24.7615
MatHub3d-22800-K2Pt1Se2 | icsd-40430-K2Pt1Se2 | 1.2698 | -0.569 | 45.6072 | 4641637 | 180.2572 | 1508.192 | 33.6297
MatHub3d-22811-K2Sb2Sn2 | icsd-33933-K2Sb2Sn2 | 0.28021 | -0.509 | 26.531 | 3670430 | 179.916 | 1188.11 | 25.2853
MatHub3d-23146-La2O2Te1 | icsd-89557-La2O2Te1 | 1.9054 | 2.382 | 89.7233 | 394604.7 | 180.079 | 127.9642 | 35.1639
MatHub3d-24415-Lu1O2Tl1 | mp-754992-Lu1O2Tl1 | 1.2212 | 1.592 | 106.5897 | 1497302 | 179.676 | 483.3809 | 26.6312
MatHub3d-24858-Mg2Sb2Yb1 | icsd-412655-Mg2Sb2Yb1 | 0.69652 | 2.91 | 42.9441 | 166222.6 | 179.9904 | 53.8504 | 28.593
MatHub3d-25548-Mo1Se2 | icsd-16948-Mo1Se2 | 1.3398 | 0.955 | 103.84 | 1487537 | 179.5845 | 479.7397 | 33.0063
MatHub3d-25627-Mo2Se4 | icsd-167357-Mo2Se4 | 1.349 | 0.994 | 103.0435 | 1347177 | 180.0349 | 436.6548 | 33.171
MatHub3d-25629-Mo2Te4 | icsd-15431-Mo2Te4 | 0.90251 | 1.461 | 85.3712 | 484941.7 | 179.5751 | 156.3801 | 30.5997
MatHub3d-25929-N2Se3Tb4 | icsd-412928-N2Se3Tb4 | 1.3718 | 3.639 | 85.6238 | 163157.51 | 180.4781 | 53.1442 | 39.3057
MatHub3d-26751-Nd2O2Te1 | icsd-22250-Nd2O2Te1 | 1.5816 | 2.543 | 97.2355 | 497089.6 | 180.2103 | 161.4335 | 39.054
MatHub3d-27369-O1Sb2Yb4 | mp-753192-O1Sb2Yb4 | 0.62353 | 1.616 | 55.3123 | 247480.73 | 180.0803 | 80.2553 | 29.9126
MatHub3d-27586-O2Pr2Te1 | icsd-89559-O2Pr2Te1 | 1.6564 | 2.514 | 94.9023 | 443231.69 | 180.4137 | 144.268 | 38.8726
MatHub3d-27596-O2Rb1Tl1 | icsd-33554-O2Rb1Tl1 | 0.82641 | -2.259 | 75.3006 | 538786.41 | 180.3107 | 175.17 | 22.7529
MatHub3d-27622-O2Se1Tm2 | mp-754475-O2Se1Tm2 | 1.9429 | -1.808 | 122.3471 | 1451646 | 179.6825 | 468.6755 | 30.9416
MatHub3d-27633-O2Sm1Tl1 | mp-754933-O2Sm1Tl1 | 1.7323 | 3.448 | 94.7543 | 421256.3 | 180.3512 | 137.0202 | 31.2726
MatHub3d-27635-O2Sm2Te1 | icsd-89561-O2Sm2Te1 | 1.4174 | 2.797 | 101.2772 | 452024.19 | 179.5458 | 145.7176 | 37.4529
MatHub3d-27635-O2Sm2Te1 | icsd-89561-O2Sm2Te1 | 1.4174 | 2.797 | 101.2772 | 452024.19 | 179.5458 | 145.7176 | 37.4529
MatHub3d-27645-O2Tb2Te1 | icsd-89564-O2Tb2Te1 | 1.1668 | -1.392 | 106.6306 | 1838891 | 180.1298 | 596.6602 | 33.7904
MatHub3d-27660-O2Tl1Tm1 | mp-754541-O2Tl1Tm1 | 1.3272 | 1.064 | 104.3568 | 3375443 | 179.9909 | 1093.533 | 27.9085
MatHub3d-27661-O2Tl1Y1 | mp-755544-O2Tl1Y1 | 1.4635 | 3.734 | 97.9693 | 246118.9 | 180.2287 | 79.9453 | 28.8864
MatHub3d-27768-O3Ta1Tl1 | mp-861873-O3Ta1Tl1 | 0.99806 | 1.891 | 185.296 | 1952881 | 180.3177 | 634.9689 | 34.1284
MatHub3d-27841-O4Sm2Tl2 | mp-755128-O4Sm2Tl2 | 1.7456 | 3.385 | 94.8076 | 544983.24 | 179.6479 | 175.8844 | 29.8988
MatHub3d-2791-As2Ba1Cd2 | icsd-30917-As2Ba1Cd2 | 0.1966 | -0.969 | 46.0159 | 1291427 | 179.7879 | 417.4368 | 27.4439
MatHub3d-2810-As2Ba2Cd2F2 | icsd-189938-As2Ba2Cd2F2 | 1.0185 | 1.097 | 51.6697 | 493330.75 | 180.2062 | 160.2056 | 26.7863
MatHub3d-2839-As2Ca1Cd2 | icsd-100065-As2Ca1Cd2 | 0.26308 | -0.774 | 52.9676 | 809929.07 | 180.3584 | 263.4632 | 24.0183
MatHub3d-28557-P4Pb4Se12 | icsd-40757-P4Pb4Se12 | 1.7485 | -0.565 | 53.8676 | 5931906 | 180.4687 | 1931.959 | 59.4104
MatHub3d-28683-Pb1S1 | icsd-183004-Pb1S1 | 0.49559 | 0.7 | 52.776 | 4075878 | 180.2768 | 1324.649 | 28.1016
MatHub3d-28685-Pb1S1 | icsd-183243-Pb1S1 | 0.48627 | 0.665 | 52.6331 | 4530075 | 179.9474 | 1466.886 | 27.9342
MatHub3d-28687-Pb1S1 | icsd-62191-Pb1S1 | 0.48594 | 0.69 | 53.1427 | 4260859 | 179.6973 | 1375.879 | 27.8787
MatHub3d-28688-Pb1Sb2Te4 | icsd-250250-Pb1Sb2Te4 | 0.60972 | -0.757 | 40.5997 | 2772524 | 179.8941 | 897.2413 | 31.3213
MatHub3d-28691-Pb1Se1 | icsd-62196-Pb1Se1 | 0.43094 | 0.587 | 46.5049 | 4329602 | 180.1513 | 1405.151 | 26.8738
MatHub3d-28724-Pb2S2 | icsd-41154-Pb2S2 | 1.6617 | -0.605 | 26.3161 | 7504205 | 179.6249 | 2421.239 | 26.1854
MatHub3d-28725-Pb2S2 | icsd-68701-Pb2S2 | 1.6703 | -0.586 | 25.9775 | 8201157 | 180.1576 | 2661.83 | 26.0859
MatHub3d-28726-Pb2S2 | icsd-68712-Pb2S2 | 1.6682 | -0.573 | 13.1117 | 4658124 | 179.657 | 1503.487 | 25.7242
MatHub3d-28727-Pb2S2 | mp-20526-Pb2S2 | 1.6582 | -0.583 | 26.4403 | 8595068 | 180.0454 | 2786.207 | 26.0157
MatHub3d-28793-Pd1Rb2 | icsd-20675-Pd1Rb2 | 0.62786 | 0.502 | 8.8095 | 1273940 | 180.2681 | 413.9874 | 27.1166
MatHub3d-28824-Pd1Sr1Te1 | mp-961663-Pd1Sr1Te1 | 0.49099 | -1.558 | 50.9642 | 195080.42 | 179.6113 | 62.9334 | 28.2065
MatHub3d-29136-Pt1Rb2S2 | icsd-26259-Pt1Rb2S2 | 1.608 | -1.284 | 48.7237 | 886744.59 | 179.8356 | 286.7806 | 33.5036
MatHub3d-29137-Pt1Rb2Se2 | icsd-40431-Pt1Rb2Se2 | 1.3353 | -0.963 | 42.0124 | 1352143 | 180.203 | 439.083 | 33.0973
MatHub3d-29153-Pt1Sb1Y1 | icsd-44970-Pt1Sb1Y1 | 0.29292 | -3.006 | 98.6488 | 232965.15 | 179.7998 | 75.3129 | 28.3608
MatHub3d-29154-Pt1Sb1Y1 | mp-4964-Pt1Sb1Y1 | 0.27943 | -2.979 | 98.1415 | 235261.36 | 179.6741 | 75.9489 | 28.0557
MatHub3d-29166-Pt1Si1Ti1 | mp-961706-Pt1Si1Ti1 | 1.0524 | 1.593 | 161.7082 | 328174.92 | 179.635 | 105.8979 | 27.8717
MatHub3d-29168-Pt1Si1Zr1 | mp-961711-Pt1Si1Zr1 | 1.1319 | 2.584 | 155.7558 | 242956.51 | 179.5592 | 78.3328 | 28.1266
MatHub3d-29171-Pt1Sn1Ti1 | icsd-105799-Pt1Sn1Ti1 | 0.72649 | 1.819 | 137.3597 | 156896.31 | 179.9486 | 50.8054 | 28.2933
MatHub3d-29177-Pt1Ta1Tl1 | mp-961712-Pt1Ta1Tl1 | 0.75809 | 1.824 | 152.0493 | 187873.44 | 179.8217 | 60.7504 | 28.7931
MatHub3d-29370-Rb1Se2Tb1 | icsd-281073-Rb1Se2Tb1 | 1.9405 | 2.269 | 43.5645 | 214701.99 | 179.7086 | 69.3384 | 28.0785
MatHub3d-29396-Rb2Te5 | icsd-30734-Rb2Te5 | 0.24698 | -0.642 | 25.7701 | 17759630 | 180.0363 | 5756.441 | 76.1269
MatHub3d-29426-Rb4Sn2Te10 | mp-28520-Rb4Sn2Te10 | 0.71983 | -1.148 | 28.3557 | 897574.39 | 180.0806 | 291.0746 | 27.5374
MatHub3d-29427-Rb4Te2 | icsd-55150-Rb4Te2 | 1.3711 | -1.245 | 13.402 | 387184.04 | 179.9025 | 125.3118 | 31.3823
MatHub3d-29429-Rb4Te4 | icsd-83350-Rb4Te4 | 0.82005 | -0.699 | 17.7708 | 819762.14 | 179.6527 | 264.5789 | 32.7616
MatHub3d-29484-Re4Se8 | icsd-26256-Re4Se8 | 1.225 | -1.573 | 116.5387 | 226257.49 | 179.7762 | 73.1253 | 64.368
MatHub3d-29645-Ru1Sb1Ta1 | mp-31454-Ru1Sb1Ta1 | 0.87785 | -0.754 | 175.4137 | 862913.34 | 180.1999 | 280.2054 | 28.2851
MatHub3d-29710-Ru2Te4 | icsd-406722-Ru2Te4 | 0.53818 | -2.65 | 101.8832 | 350569.18 | 179.9711 | 113.548 | 27.2221
MatHub3d-29742-Ru4Te8 | icsd-24188-Ru4Te8 | 0.29903 | 0.589 | 105.554 | 1110552 | 180.1126 | 360.269 | 22.0681
MatHub3d-29818-S2Tl4 | icsd-27464-S2Tl4 | 0.18398 | -2.207 | 30.8289 | 185041.86 | 180.2437 | 60.116 | 21.0749
MatHub3d-29903-S6Yb4 | mp-632532-S6Yb4 | 1.4175 | 1.103 | 60.4017 | 5695660 | 180.3484 | 1852.544 | 30.1509
MatHub3d-29989-Sb2Sn1Te4 | icsd-30392-Sb2Sn1Te4 | 0.38378 | -0.834 | 43.0643 | 1931074 | 180.2344 | 627.2983 | 23.8141
MatHub3d-30022-Sb4Te8Yb2 | mp-675892-Sb4Te8Yb2 | 0.56105 | 1.608 | 43.1307 | 400046.99 | 180.2178 | 129.9291 | 33.8861
MatHub3d-30130-Se2Sn1 | icsd-43857-Se2Sn1 | 0.8026 | -2.613 | 54.951 | 354209.55 | 179.9236 | 114.6665 | 29.0618
MatHub3d-30131-Se2Sn2 | icsd-52423-Se2Sn2 | 0.19331 | 0.996 | 49.403 | 2660420 | 179.998 | 861.957 | 21.7848
MatHub3d-30159-Se4Sn4 | icsd-50555-Se4Sn4 | 0.5782 | -0.695 | 47.9041 | 3704033 | 180.0214 | 1200.392 | 21.1766
MatHub3d-304-Ag1I1 | icsd-161581-Ag1I1 | 1.4828 | -2.202 | 30.9081 | 337455.18 | 180.0173 | 109.3565 | 27.151
MatHub3d-308-Ag1I1 | icsd-56555-Ag1I1 | 1.4844 | -2.168 | 31.0644 | 348602.73 | 180.3058 | 113.3314 | 27.2431
MatHub3d-3118-As2O1Yb4 | icsd-402951-As2O1Yb4 | 0.94169 | 0.595 | 64.0475 | 2254604 | 179.5648 | 726.9634 | 32.2041
MatHub3d-3189-As2Yb1Zn2 | icsd-88231-As2Yb1Zn2 | 0.67565 | 2.474 | 62.9555 | 520041.49 | 180.269 | 168.9975 | 28.9937
MatHub3d-3192-As3Cd4Cs1 | icsd-262029-As3Cd4Cs1 | 0.26889 | -0.634 | 40.5462 | 1502931 | 179.6044 | 484.8116 | 24.1388
MatHub3d-3254-As4Cd2Eu4 | icsd-422942-As4Cd2Eu4 | 0.75118 | -0.755 | 48.5003 | 777181.13 | 179.9364 | 251.6288 | 26.7059
MatHub3d-3380-As4Ru2 | icsd-994-As4Ru2 | 0.48262 | -1.037 | 153.0428 | 1139856 | 179.9998 | 369.3123 | 20.9388
MatHub3d-3415-As6Cs4 | icsd-409382-As6Cs4 | 0.44432 | 0.797 | 22.2923 | 450080.4 | 180.1891 | 146.1327 | 28.6729
MatHub3d-3453-As8Ba8Ge4 | icsd-35151-As8Ba8Ge4 | 0.54553 | 2.169 | 39.9055 | 343654.72 | 179.5344 | 110.7689 | 55.1171
MatHub3d-3458-As8Eu6 | mp-608321-As8Eu6 | 0.44712 | 1.808 | 51.5278 | 272290.11 | 179.9238 | 88.1473 | 26.0632
MatHub3d-3925-Au2K2Se2 | icsd-40759-Au2K2Se2 | 1.8918 | -1.399 | 32.2737 | 366328.58 | 180.1776 | 118.9248 | 33.8971
MatHub3d-5245-Ba1Cd2P2 | icsd-30915-Ba1Cd2P2 | 0.74279 | -1.335 | 52.1065 | 613025.51 | 180.0612 | 198.7553 | 27.3683
MatHub3d-528-Ag2Ba1Ge1Se4 | icsd-411405-Ag2Ba1Ge1Se4 | 0.38096 | -0.501 | 45.7305 | 2510912 | 179.9723 | 813.2853 | 28.7536
MatHub3d-5343-Ba1Ga2Te4 | mp-38117-Ba1Ga2Te4 | 0.58922 | 1.888 | 35.9318 | 158024.62 | 179.788 | 51.0794 | 26.9389
MatHub3d-5378-Ba1In2Te4 | mp-33985-Ba1In2Te4 | 0.86806 | 1.154 | 33.8554 | 265628.2 | 179.851 | 85.9211 | 23.1365
MatHub3d-541-Ag2Ba2F2Te2 | icsd-419382-Ag2Ba2F2Te2 | 1.8115 | -1.077 | 44.3968 | 326091.57 | 180.2663 | 105.9665 | 31.1867
MatHub3d-550-Ag2Bi2Cl4S2 | icsd-413290-Ag2Bi2Cl4S2 | 1.3929 | -0.918 | 50.8371 | 1879107 | 179.6431 | 606.419 | 32.3883
MatHub3d-553-Ag2Bi2K4 | icsd-1156-Ag2Bi2K4 | 0.60851 | -1.019 | 18.3246 | 165976.37 | 179.7898 | 53.6508 | 26.0996
MatHub3d-556-Ag2Bi2S4 | mp-675977-Ag2Bi2S4 | 0.64163 | -0.624 | 64.8796 | 13002190 | 180.1122 | 4217.963 | 28.5997
MatHub3d-5643-Ba2Cd2F2Sb2 | icsd-421815-Ba2Cd2F2Sb2 | 0.36273 | 1.004 | 45.3488 | 687755.62 | 180.0705 | 223.0075 | 29.1949
MatHub3d-5849-Ba2Ga4Se8 | icsd-24386-Ba2Ga4Se8 | 1.977 | 1.198 | 45.7695 | 363605.76 | 179.8556 | 117.6194 | 26.268
MatHub3d-5850-Ba2Ga4Se8 | mp-7841-Ba2Ga4Se8 | 1.9893 | 1.218 | 45.6501 | 350707.07 | 179.7621 | 113.329 | 26.2827
MatHub3d-5892-Ba2Hf2N4 | icsd-184056-Ba2Hf2N4 | 1.2716 | 3.31 | 124.1721 | 409412.53 | 180.2291 | 132.9875 | 27.4612
MatHub3d-5925-Ba2In4Te8 | icsd-41168-Ba2In4Te8 | 0.99758 | 1.212 | 33.4144 | 276794.46 | 179.9039 | 89.5856 | 21.1875
MatHub3d-6165-Ba2Se4 | icsd-16358-Ba2Se4 | 0.63712 | 1.641 | 37.1391 | 2990214 | 179.7624 | 966.2735 | 55.3319
MatHub3d-6166-Ba2Se6 | icsd-16359-Ba2Se6 | 0.92249 | 1.61 | 43.5458 | 303524.68 | 179.6757 | 97.988 | 22.314
MatHub3d-6179-Ba2Te4 | icsd-80280-Ba2Te4 | 0.34382 | 1.58 | 32.2441 | 614765.95 | 180.285 | 199.8154 | 26.9047
MatHub3d-6315-Ba4Ge2Se8 | icsd-414166-Ba4Ge2Se8 | 1.3919 | -0.617 | 41.3897 | 3225995 | 179.8654 | 1043.66 | 35.7342
MatHub3d-6362-Ba4Si2Te8 | icsd-49751-Ba4Si2Te8 | 1.1048 | 0.662 | 34.1724 | 2748984 | 179.5973 | 886.69 | 44.3823
MatHub3d-648-Ag2Er2S4 | icsd-423921-Ag2Er2S4 | 1.4709 | 0.708 | 73.0324 | 828293.29 | 180.0477 | 268.5094 | 26.011
MatHub3d-649-Ag2Er2S4 | mp-36029-Ag2Er2S4 | 1.3603 | 0.633 | 72.9041 | 988658.56 | 180.386 | 321.7007 | 27.3172
MatHub3d-663-Ag2F2Sr2Te2 | icsd-183711-Ag2F2Sr2Te2 | 1.5884 | -0.737 | 49.4717 | 1266480 | 179.8525 | 409.6673 | 32.7469
MatHub3d-6658-Bi1Br1Te1 | mp-33723-Bi1Br1Te1 | 1.3314 | -0.718 | 35.8898 | 877920.58 | 179.8638 | 284.0161 | 30.4571
MatHub3d-6678-Bi1Co1Zr1 | icsd-107120-Bi1Co1Zr1 | 0.8626 | 2.575 | 121.6751 | 215257.05 | 179.6657 | 69.4845 | 30.2644
MatHub3d-6679-Bi1Co1Zr1 | mp-31451-Bi1Co1Zr1 | 0.86232 | 2.564 | 121.1637 | 214391.1 | 180.3662 | 69.7456 | 30.5229
MatHub3d-6753-Bi1I1Te1 | mp-22965-Bi1I1Te1 | 1.3172 | -1.051 | 32.444 | 290266.17 | 180.022 | 94.0693 | 29.092
MatHub3d-6865-Bi1Rb1S2 | icsd-52735-Bi1Rb1S2 | 1.369 | -0.618 | 45.501 | 4336796 | 180.2917 | 1409.679 | 31.4558
MatHub3d-6893-Bi2Br1Dy1O4 | icsd-92417-Bi2Br1Dy1O4 | 1.3744 | -1.67 | 106.6907 | 2709583 | 179.8861 | 876.7946 | 28.6624
MatHub3d-6894-Bi2Br1Er1O4 | icsd-92420-Bi2Br1Er1O4 | 1.4044 | -0.954 | 107.755 | 8348478 | 180.0193 | 2705.488 | 28.8682
MatHub3d-6896-Bi2Br1Gd1O4 | icsd-92415-Bi2Br1Gd1O4 | 1.3383 | -1.379 | 105.5318 | 3909173 | 180.2385 | 1269.93 | 28.6236
MatHub3d-6897-Bi2Br1Ho1O4 | icsd-92419-Bi2Br1Ho1O4 | 1.3897 | -1.939 | 107.2949 | 2017590 | 180.032 | 653.9317 | 28.791
MatHub3d-6899-Bi2Br1Nd1O4 | icsd-92412-Bi2Br1Nd1O4 | 1.2667 | 1.836 | 102.3096 | 2110418 | 179.8361 | 682.5312 | 28.2178
MatHub3d-6900-Bi2Br1O4Pr1 | icsd-92411-Bi2Br1O4Pr1 | 1.2498 | 1.794 | 101.2768 | 2158400 | 180.4548 | 702.8595 | 28.3649
MatHub3d-6901-Bi2Br1O4Sm1 | icsd-92413-Bi2Br1O4Sm1 | 1.312 | 1.922 | 103.7605 | 1958495 | 180.38 | 637.2345 | 28.5688
MatHub3d-6902-Bi2Br1O4Tb1 | icsd-92416-Bi2Br1O4Tb1 | 1.3611 | -1.492 | 105.9959 | 3353023 | 180.1426 | 1088.101 | 28.6863
MatHub3d-6904-Bi2Br1O4Y1 | icsd-92418-Bi2Br1O4Y1 | 1.3752 | 1.857 | 105.3727 | 2157098 | 180.1091 | 699.7475 | 28.7648
MatHub3d-6906-Bi2Br2Cd2S4 | icsd-171725-Bi2Br2Cd2S4 | 1.7757 | -1.936 | 56.6379 | 265452.89 | 180.2439 | 86.2399 | 30.2772
MatHub3d-6938-Bi2Cl1Dy1O4 | icsd-92404-Bi2Cl1Dy1O4 | 1.4283 | -1.705 | 110.7217 | 2666445 | 180.3201 | 867.0037 | 28.4485
MatHub3d-6939-Bi2Cl1Er1O4 | icsd-92407-Bi2Cl1Er1O4 | 1.4764 | -1.084 | 111.6048 | 6663044 | 180.2129 | 2163.937 | 28.5455
MatHub3d-6941-Bi2Cl1Gd1O4 | icsd-92402-Bi2Cl1Gd1O4 | 1.3633 | -1.424 | 109.7304 | 3774346 | 180.336 | 1227.458 | 28.2779
MatHub3d-6942-Bi2Cl1Ho1O4 | icsd-92406-Bi2Cl1Ho1O4 | 1.4436 | -2.003 | 111.4856 | 1954179 | 180.1177 | 633.9827 | 28.4253
MatHub3d-6946-Bi2Cl1Nd1O4 | icsd-92399-Bi2Cl1Nd1O4 | 1.2509 | 1.81 | 105.9048 | 2218169 | 180.1184 | 719.6323 | 27.8741
MatHub3d-6947-Bi2Cl1O4Pr1 | icsd-92398-Bi2Cl1O4Pr1 | 1.2046 | 1.779 | 105.1047 | 2257917 | 180.3321 | 734.267 | 27.7622
MatHub3d-6948-Bi2Cl1O4Sm1 | icsd-92400-Bi2Cl1O4Sm1 | 1.3088 | 1.904 | 107.9316 | 2075550 | 179.6473 | 669.8457 | 27.9062
MatHub3d-6949-Bi2Cl1O4Tb1 | icsd-92403-Bi2Cl1O4Tb1 | 1.3934 | -1.538 | 110.1623 | 3274086 | 179.8346 | 1058.855 | 28.205
MatHub3d-6950-Bi2Cl1O4Tm1 | icsd-92408-Bi2Cl1O4Tm1 | 1.4784 | -0.526 | 112.5666 | 28763710 | 179.7823 | 9296.915 | 28.4428
MatHub3d-6957-Bi2Cl2Te2 | icsd-79362-Bi2Cl2Te2 | 1.4651 | -0.761 | 38.0509 | 866575.5 | 179.8435 | 280.2825 | 30.9012
MatHub3d-6976-Bi2Cu2O2Se2 | icsd-75128-Bi2Cu2O2Se2 | 0.54109 | -2.886 | 95.048 | 294359.85 | 179.7049 | 95.0601 | 24.6667
MatHub3d-6984-Bi2Dy1I1O4 | icsd-92431-Bi2Dy1I1O4 | 1.3488 | -2 | 101.0953 | 1241112 | 179.7362 | 400.9426 | 31.1803
MatHub3d-6985-Bi2Er1I1O4 | icsd-89618-Bi2Er1I1O4 | 1.3638 | -1.081 | 102.0742 | 4121748 | 180.403 | 1341.433 | 31.7241
MatHub3d-6994-Bi2Eu4O1 | icsd-402954-Bi2Eu4O1 | 0.39495 | 1.005 | 46.7575 | 290156.15 | 179.8872 | 93.8928 | 28.8981
MatHub3d-7018-Bi2Gd1I1O4 | icsd-92429-Bi2Gd1I1O4 | 1.3193 | -1.723 | 99.9027 | 1685075 | 179.6955 | 544.1183 | 30.8868
MatHub3d-7024-Bi2Ho1I1O4 | icsd-92433-Bi2Ho1I1O4 | 1.3535 | -2.244 | 101.4396 | 968677.39 | 180.1279 | 314.2978 | 31.4686
MatHub3d-7031-Bi2I1La1O4 | icsd-92424-Bi2I1La1O4 | 1.1924 | 1.742 | 94.1851 | 1541180 | 180.1728 | 500.3014 | 30.4475
MatHub3d-7033-Bi2I1Nd1O4 | icsd-92426-Bi2I1Nd1O4 | 1.2538 | 1.493 | 97.135 | 2194493 | 179.8847 | 710.1054 | 30.5428
MatHub3d-7034-Bi2I1O4Pr1 | icsd-92425-Bi2I1O4Pr1 | 1.2324 | 1.495 | 96.4334 | 2172076 | 180.0539 | 704.1742 | 30.4688
MatHub3d-7035-Bi2I1O4Sm1 | icsd-92427-Bi2I1O4Sm1 | 1.2902 | 1.588 | 98.8781 | 1970820 | 180.3006 | 640.6801 | 30.8732
MatHub3d-7036-Bi2I1O4Tb1 | icsd-92430-Bi2I1O4Tb1 | 1.3444 | -1.87 | 100.5482 | 1426938 | 179.5631 | 460.0862 | 31.0202
MatHub3d-7037-Bi2I1O4Tm1 | icsd-92435-Bi2I1O4Tm1 | 1.3857 | -0.632 | 102.5535 | 11863240 | 180.0971 | 3847.839 | 31.821
MatHub3d-7038-Bi2I1O4Y1 | icsd-92432-Bi2I1O4Y1 | 1.3487 | 1.529 | 99.6951 | 2067413 | 179.5297 | 666.3461 | 31.1851
MatHub3d-7041-Bi2I2O2 | icsd-29145-Bi2I2O2 | 1.5044 | -1.928 | 63.2509 | 385029.31 | 180.5358 | 125.4932 | 40.1937
MatHub3d-7048-Bi2In2S6 | icsd-290195-Bi2In2S6 | 1.3552 | -1.358 | 63.1696 | 413987.11 | 179.7245 | 133.7215 | 27.2602
MatHub3d-7056-Bi2La2O2Se4 | icsd-193711-Bi2La2O2Se4 | 0.72019 | 2.313 | 71.6594 | 633117.36 | 179.8558 | 204.8014 | 23.1409
MatHub3d-7091-Bi2Na2Se4 | mp-35015-Bi2Na2Se4 | 0.66823 | -0.547 | 47.3099 | 19378100 | 179.7099 | 6258.279 | 33.7603
MatHub3d-7117-Bi2O3 | icsd-186365-Bi2O3 | 1.1392 | -2.396 | 128.6904 | 978827.75 | 180.1373 | 317.6242 | 29.0344
MatHub3d-7118-Bi2O3 | mp-37036-Bi2O3 | 1.7678 | -1.237 | 100.9015 | 1627907 | 179.9595 | 527.2048 | 28.1378
MatHub3d-7154-Bi2Pb1Te4 | mp-676250-Bi2Pb1Te4 | 0.60221 | -0.742 | 41.9389 | 1470538 | 179.6524 | 474.6159 | 23.5628
MatHub3d-7170-Bi2S1Te2 | icsd-26720-Bi2S1Te2 | 0.29766 | -0.738 | 50.1739 | 1002076 | 180.3096 | 325.7904 | 38.1948
MatHub3d-7175-Bi2Se1Te2 | icsd-43512-Bi2Se1Te2 | 0.22078 | -0.57 | 47.3681 | 1525990 | 180.2176 | 495.6169 | 36.5402
MatHub3d-7179-Bi2Se3 | icsd-165226-Bi2Se3 | 0.27643 | -0.818 | 56.6068 | 1055537 | 179.9335 | 341.7414 | 36.9767
MatHub3d-7185-Bi2Te3 | icsd-15753-Bi2Te3 | 0.42758 | -1.068 | 43.9162 | 473988.43 | 180.0284 | 153.6206 | 27.22
MatHub3d-7186-Bi2Te3 | icsd-193332-Bi2Te3 | 0.29403 | -0.96 | 44.7814 | 583431.88 | 179.7262 | 188.4572 | 24.798
MatHub3d-7193-Bi3Br1O4 | mp-866311-Bi3Br1O4 | 0.98059 | -1.082 | 99.3588 | 4581467 | 179.8464 | 1481.863 | 27.4615
MatHub3d-7223-Bi4Br2O9Te2 | mp-557322-Bi4Br2O9Te2 | 0.90702 | -2.189 | 95.0094 | 301881.24 | 180.0153 | 97.8262 | 27.3619
MatHub3d-7237-Bi4Cu4S8 | icsd-38779-Bi4Cu4S8 | 0.78116 | -1.019 | 65.5647 | 2162633 | 180.1018 | 701.4856 | 29.5667
MatHub3d-7253-Bi4I4Se4 | icsd-280311-Bi4I4Se4 | 1.6038 | -0.845 | 37.5902 | 1220638 | 179.7464 | 394.373 | 35.4667
MatHub3d-7259-Bi4La2O9 | mp-753102-Bi4La2O9 | 1.8277 | 2.552 | 113.7885 | 455029.32 | 179.6751 | 146.8977 | 32.2835
MatHub3d-7260-Bi4Li4Sr4 | icsd-58800-Bi4Li4Sr4 | 0.575 | 1.222 | 30.4091 | 308226.37 | 179.8484 | 99.6972 | 27.0929
MatHub3d-7283-Bi4O4S2 | icsd-29451-Bi4O4S2 | 0.89155 | -2.304 | 103.9715 | 529104.05 | 180.0972 | 171.6149 | 27.4831
MatHub3d-7291-Bi4O8Pd2 | icsd-9622-Bi4O8Pd2 | 0.29817 | -2.23 | 112.5123 | 483387.02 | 179.8765 | 156.4025 | 28.8708
MatHub3d-7307-Bi4Se8 | icsd-194720-Bi4Se8 | 0.70906 | -2.031 | 53.8177 | 561160.18 | 179.8557 | 181.5245 | 33.3284
MatHub3d-7317-Bi5La1O9 | mp-753069-Bi5La1O9 | 1.6205 | 2.565 | 112.7486 | 527812.02 | 179.7889 | 170.6102 | 30.1723
MatHub3d-7318-Bi5O9Tb1 | mp-753055-Bi5O9Tb1 | 1.769 | -2.048 | 118.7496 | 680816.58 | 179.8717 | 220.2703 | 36.0534
MatHub3d-7319-Bi6Br2Se8 | icsd-411096-Bi6Br2Se8 | 1.0235 | -0.773 | 50.5696 | 1782150 | 180.023 | 577.5642 | 44.5558
MatHub3d-7351-Bi8Br4Ru2 | icsd-406951-Bi8Br4Ru2 | 0.65295 | -1.07 | 47.939 | 599347.84 | 179.8461 | 193.8568 | 29.8737
MatHub3d-7356-Bi8I4Ru2 | icsd-406949-Bi8I4Ru2 | 0.52698 | -0.987 | 45.9185 | 743528.62 | 179.739 | 240.2051 | 28.0808
MatHub3d-736-Ag2I2 | icsd-56558-Ag2I2 | 1.4781 | -2.47 | 30.7876 | 265680.84 | 180.3078 | 86.3752 | 27.2321
MatHub3d-7546-Br2Hf2N2 | icsd-51773-Br2Hf2N2 | 1.94 | 2.212 | 115.5651 | 570089.23 | 180.3956 | 185.5216 | 35.6327
MatHub3d-7554-Br2In2 | icsd-55191-Br2In2 | 1.2225 | -0.68 | 18.7291 | 906461.81 | 179.6756 | 292.6361 | 27.4155
MatHub3d-7574-Br2Mo2Te8 | icsd-82245-Br2Mo2Te8 | 0.88361 | 0.936 | 54.0478 | 1608658 | 180.1676 | 522.1766 | 89.0813
MatHub3d-7629-Br3Cs1Ge1 | icsd-80320-Br3Cs1Ge1 | 0.76768 | -2.9 | 22.5275 | 170420.97 | 180.0368 | 55.239 | 25.7538
MatHub3d-7633-Br3Cs1Pb1 | icsd-109295-Br3Cs1Pb1 | 1.7828 | -0.521 | 18.4967 | 3626052 | 180.2313 | 1177.863 | 26.1095
MatHub3d-7634-Br3Cs1Pb1 | icsd-29073-Br3Cs1Pb1 | 1.7899 | -0.522 | 18.4825 | 3571990 | 180.1766 | 1159.597 | 25.9635
MatHub3d-7660-Br4Cs2I2Pd1 | icsd-412833-Br4Cs2I2Pd1 | 0.89475 | -0.583 | 22.4489 | 1006617 | 179.9927 | 326.1175 | 35.0706
MatHub3d-7703-Br4Nb1O1Tl1 | icsd-415203-Br4Nb1O1Tl1 | 1.441 | 2.443 | 47.4325 | 247826.46 | 179.3558 | 79.7221 | 48.9839
MatHub3d-7726-Br4Sn2 | mp-978985-Br4Sn2 | 1.6595 | 0.584 | 27.6269 | 4988732 | 179.6024 | 1609.217 | 29.6162
MatHub3d-7747-Br6Cs2Pt1 | icsd-77381-Br6Cs2Pt1 | 1.3915 | -0.572 | 27.6588 | 1315284 | 179.5899 | 424.2121 | 33.3685
MatHub3d-7841-Br8Hg2Pd1Rb2 | icsd-203188-Br8Hg2Pd1Rb2 | 1.935 | -0.917 | 24.9054 | 668989.95 | 179.9679 | 216.6755 | 51.5941
MatHub3d-7886-C1Cl2Lu2 | icsd-62227-C1Cl2Lu2 | 1.089 | 4.494 | 79.8176 | 173901.31 | 180.3523 | 56.5648 | 43.5743
MatHub3d-796-Ag2Lu2S4 | mp-676410-Ag2Lu2S4 | 1.4105 | 0.624 | 75.0848 | 1006948 | 180.2111 | 327.0169 | 27.3922
MatHub3d-7986-C1Hf1 | icsd-185992-C1Hf1 | 0.29161 | 3.707 | 158.8733 | 436299.77 | 179.7559 | 140.978 | 23.82
MatHub3d-84410-Hf1Pt1Sn1 | 1457_icsd-104260_Hf1Pt1Sn1 | 0.7472 | 2.426 | 142.4616 | 195929.46 | 179.7534 | 63.3073 | 29.3664
MatHub3d-84411-Hf1Rh1Sb1 | 1458_icsd-53036_Hf1Rh1Sb1 | 0.96564 | -2.885 | 143.9571 | 198827.46 | 180.4113 | 64.7148 | 30.0325
MatHub3d-84423-Er1Ni1Sb1 | 1471_icsd-103273_Er1Ni1Sb1 | 0.25895 | 3.857 | 94.091 | 169468.3 | 179.9645 | 54.8861 | 27.4768
MatHub3d-84433-Co1Nb1Sn1 | 1481_icsd-102553_Co1Nb1Sn1 | 0.90798 | 1.722 | 159.6016 | 276770.04 | 180.1918 | 89.8647 | 27.3249
MatHub3d-84434-Ni1Sn1Zr1 | 1482_icsd-189002_Ni1Sn1Zr1 | 0.24301 | 3.192 | 123.0989 | 158671.31 | 179.8017 | 51.2963 | 27.1279
MatHub3d-84436-Co1Sb1Zr1 | 1484_icsd-108317_Co1Sb1Zr1 | 1.0516 | 2.822 | 137.6969 | 205201.41 | 180.0409 | 66.5155 | 29.3128
MatHub3d-84445-Hf1Ni1Sn1 | 1493_icsd-104249_Hf1Ni1Sn1 | 0.11359 | 3.113 | 128.7772 | 183838.68 | 180.191 | 59.6902 | 26.149
MatHub3d-84449-Pt1Sn1Ti1 | 1497_icsd-105799_Pt1Sn1Ti1 | 0.7866 | 1.687 | 126.0434 | 157899.52 | 180.1457 | 51.2423 | 24.4433
MatHub3d-84450-Ru1Sb1Ta1 | 1498_icsd-107123_Ru1Sb1Ta1 | 0.65538 | -0.91 | 186.1628 | 825791.06 | 179.7513 | 266.8174 | 28.9961
MatHub3d-84453-Dy1Ni1Sb1 | 1500_icsd-53368_Dy1Ni1Sb1 | 0.29889 | 2.623 | 95.8854 | 366116.11 | 180.1665 | 118.8411 | 28.1227
MatHub3d-84460-Hf1Pd1Sn1 | 1507_icsd-106773_Hf1Pd1Sn1 | 0.3791 | 2.864 | 115.5086 | 190321.91 | 179.7078 | 61.4643 | 27.7226
MatHub3d-84466-Co1Hf1Sb1 | 1513_icsd-108294_Co1Hf1Sb1 | 0.94741 | 2.482 | 143.91 | 331552.03 | 179.8022 | 107.1869 | 29.1592
MatHub3d-84471-Bi1Dy1Ni1 | 1518_icsd-58779_Bi1Dy1Ni1 | 0.20253 | 1.915 | 79.955 | 490742.04 | 179.7911 | 158.6317 | 26.9812
MatHub3d-84481-Pt1Si1Zr1 | 1528_mp-961711_Pt1Si1Zr1 | 1.3358 | 2.382 | 154.1778 | 270992.2 | 180.0139 | 87.815 | 26.5677
MatHub3d-84485-Bi1Rh1Ti1 | 1532_mp-961722_Bi1Rh1Ti1 | 0.7448 | 1.496 | 121.987 | 194773.88 | 180.1944 | 63.2431 | 23.9521
MatHub3d-84490-Hf1Ni1Si1 | 1537_mp-961686_Hf1Ni1Si1 | 0.35696 | 3.106 | 155.2411 | 351136.15 | 179.8158 | 113.5354 | 27.1311
MatHub3d-84492-Ge1Pt1Zr1 | 1539_mp-961681_Ge1Pt1Zr1 | 0.99189 | 2.372 | 144.6769 | 213366.43 | 180.3254 | 69.3809 | 28.7572
MatHub3d-84493-Bi1Rh1Zr1 | 1540_mp-961724_Bi1Rh1Zr1 | 0.88386 | 2.344 | 123.0089 | 233999.95 | 180.1962 | 75.9814 | 34.1129
MatHub3d-84494-Co1La1Te1 | 1541_mp-961695_Co1La1Te1 | 0.63006 | 2.816 | 82.2705 | 192294.45 | 180.0535 | 62.3405 | 25.7352
MatHub3d-84503-Pb1Pt1Ti1 | 1551_mp-961705_Pb1Pt1Ti1 | 0.54571 | 1.245 | 119.5053 | 286708.3 | 179.9372 | 92.8287 | 30.3377
MatHub3d-84533-Ge1Hf1Pt1 | 1581_mp-961676_Ge1Hf1Pt1 | 0.91215 | 1.951 | 151.5618 | 452206.53 | 179.5631 | 145.8046 | 28.0196
MatHub3d-84541-Hf1Pb1Pt1 | 1589_mp-961715_Hf1Pb1Pt1 | 0.53813 | 2.422 | 125.758 | 189916.74 | 179.9804 | 61.5196 | 27.5274
MatHub3d-84545-As1Rh1Zr1 | 1593_mp-961720_As1Rh1Zr1 | 1.1746 | 0.798 | 149.3214 | 2782423 | 179.6847 | 898.3496 | 29.0183
MatHub3d-84557-Ag1Li1Te1 | 1604_mp-962069_Ag1Li1Te1 | 1.1742 | -2.083 | 34.6266 | 175600.91 | 179.6678 | 56.6849 | 29.8246
MatHub3d-84560-Pt1Ta1Tl1 | 1607_mp-961712_Pt1Ta1Tl1 | 0.97544 | 1.454 | 146.9278 | 246235.44 | 179.7597 | 79.5674 | 26.1416
MatHub3d-84563-Nb1Pt1Tl1 | 1610_mp-961704_Nb1Pt1Tl1 | 0.54164 | 0.856 | 143.6009 | 573159.21 | 179.7681 | 185.2254 | 21.3422
MatHub3d-84566-Fe1Te1Zr1 | 1613_mp-961649_Fe1Te1Zr1 | 1.152 | 1.343 | 140.7913 | 820783.75 | 180.1664 | 266.4258 | 32.4593
MatHub3d-84575-Hf1Pt1Si1 | 1621_mp-961670_Hf1Pt1Si1 | 1.0631 | 1.901 | 162.9128 | 462927.16 | 180.0055 | 149.9976 | 28.5499
MatHub3d-84579-La1Ni1Sb1 | 1623_mp-961707_La1Ni1Sb1 | 0.17406 | 3.445 | 76.5969 | 195812.87 | 179.6632 | 63.2062 | 27.7363
MatHub3d-84739-K6Sb6Sn2 | mp-675476-K6Sb6Sn2 | 0.30933 | 0.587 | 22.1279 | 1271964 | 180.0074 | 412.1502 | 31.2151
MatHub3d-877-Ag2S4Tm2 | icsd-423922-Ag2S4Tm2 | 1.4796 | 0.732 | 73.7917 | 775506.48 | 180.0021 | 251.2698 | 26.6439
MatHub3d-888-Ag2Se4Y2 | mp-676284-Ag2Se4Y2 | 1.0364 | 1.199 | 61.3576 | 559911.64 | 180.1763 | 181.767 | 22.5798
MatHub3d-9457-Ca3Ir6P6 | icsd-95756-Ca3Ir6P6 | 0.48015 | 2.534 | 155.7454 | 181376.54 | 179.955 | 58.7366 | 32.0452
MatHub3d-9722-Cd1Ge1Te4Tl2 | icsd-172502-Cd1Ge1Te4Tl2 | 0.40606 | -1.547 | 34.189 | 460883.42 | 180.0702 | 149.4427 | 27.4063
MatHub3d-9921-Cd1Sn1Te4Tl2 | icsd-172503-Cd1Sn1Te4Tl2 | 0.54076 | -2.135 | 33.7055 | 223913.23 | 179.7789 | 72.3697 | 27.1723

## both_p_n
MatHubID-compound | SourceID-compound | Band gap (eV) | DP_VBM (eV) | DP_CBM (eV) | B (GPa) | s_ptype (S/m) | S_ptype (mV/K) | PF_ptype (mWcm-1K-2) | PF/ke_ptype | s_ptype (S/m) | S_ptype (mV/K) | PF_ptype (mWcm-1K-2) | PF/ke_ptype (10-4K-1)
MatHub3d-11011-Cl2Rh2Te2 | icsd-56853-Cl2Rh2Te2 | 1.3364 | -2.034 | -1.57 | 70.0413 | 190797.32 | 179.512 | 61.4836 | 89.188 | 541180.35 | 179.8436 | 175.0379 | 33.0808
MatHub3d-13742-Cs4O2 | mp-755060-Cs4O2 | 0.53885 | 0.577 | -0.915 | 16.8246 | 278365.01 | 179.7807 | 89.9706 | 38.1117 | 326348.75 | 180.2793 | 106.0654 | 23.1371
MatHub3d-13754-Cs4S4Te2 | icsd-424584-Cs4S4Te2 | 1.1573 | 0.714 | -1.04 | 23.8053 | 295043.43 | 180.1673 | 95.7719 | 55.2426 | 466422.63 | 180.2464 | 151.535 | 32.8677
MatHub3d-13787-Cu1Dy1Se2 | mp-675349-Cu1Dy1Se2 | 1.3672 | 1.76 | 3.447 | 65.8594 | 294023.02 | 179.5738 | 94.8128 | 29.9841 | 175945.25 | 180.4439 | 57.2878 | 32.2806
MatHub3d-13796-Cu1Er1Se2 | mp-675180-Cu1Er1Se2 | 1.3959 | 1.884 | 3.65 | 67.0476 | 265105.37 | 179.9277 | 85.8252 | 30.5868 | 170898.05 | 180.2856 | 55.5468 | 32.3093
MatHub3d-13975-Cu1Lu1Se2 | mp-677241-Cu1Lu1Se2 | 1.4792 | 2.03 | 3.885 | 68.0912 | 243685.07 | 180.2877 | 79.2065 | 31.171 | 239376.47 | 179.746 | 77.3393 | 32.0177
MatHub3d-14124-Cu1Se2Tm1 | mp-36209-Cu1Se2Tm1 | 1.4315 | 1.987 | 3.754 | 67.3405 | 243232.4 | 180.0772 | 78.8749 | 30.7737 | 194069.05 | 180.2636 | 63.0627 | 32.4589
MatHub3d-14174-Cu2Er4K2Se8 | icsd-95029-Cu2Er4K2Se8 | 1.1238 | 0.592 | 2.028 | 57.3936 | 1127740 | 179.6151 | 363.827 | 27.7715 | 312621.31 | 179.8363 | 101.1052 | 32.189
MatHub3d-14277-Cu2Gd4K2Se8 | icsd-174369-Cu2Gd4K2Se8 | 1.0539 | 0.778 | 2.114 | 55.4168 | 611271.85 | 179.8933 | 197.8174 | 30.1479 | 263175.94 | 179.8853 | 85.1603 | 31.8315
MatHub3d-14278-Cu2Gd4K2Se8 | mp-861926-Cu2Gd4K2Se8 | 1.0482 | 0.765 | 2.12 | 55.4337 | 632770.9 | 179.8751 | 204.7334 | 30.0416 | 263847.68 | 179.5952 | 85.1026 | 31.7176
MatHub3d-14280-Cu2Gd4Rb2Se8 | icsd-91091-Cu2Gd4Rb2Se8 | 1.0741 | 0.611 | 1.885 | 54.0256 | 905932.25 | 180.3846 | 294.7779 | 32.1295 | 293088.51 | 180.3025 | 95.2801 | 31.2938
MatHub3d-14352-Cu2Ho4K2Se8 | icsd-95028-Cu2Ho4K2Se8 | 1.104 | 0.666 | 2.016 | 56.9889 | 866246.76 | 180.3398 | 281.7245 | 28.3 | 307250.05 | 180.3792 | 99.9689 | 32.3249
MatHub3d-14420-Cu2La2O2Te2 | icsd-416522-Cu2La2O2Te2 | 1.6898 | 2.03 | 3.168 | 84.2003 | 384190.06 | 180.2911 | 124.8805 | 37.1301 | 202597.88 | 180.4764 | 65.9896 | 32.3349
MatHub3d-14518-Cu2Nd2O2Te2 | icsd-416523-Cu2Nd2O2Te2 | 1.5641 | 1.992 | 2.953 | 88.9425 | 541178.56 | 179.6404 | 174.6419 | 35.8199 | 184723.02 | 180.4397 | 60.143 | 33.6794
MatHub3d-14782-Cu3Te4V1 | mp-991652-Cu3Te4V1 | 0.72478 | 1.557 | 1.618 | 56.077 | 253303.66 | 179.832 | 81.9172 | 30.0365 | 163119.98 | 179.6281 | 52.6327 | 30.9166
MatHub3d-14824-Cu4Gd4Se8 | icsd-237037-Cu4Gd4Se8 | 1.0365 | 1.96 | 1.798 | 74.7956 | 170219.44 | 180.3377 | 55.3582 | 38.1228 | 298950.08 | 179.9367 | 96.7917 | 40.682
MatHub3d-15256-Dy1S2Tl1 | icsd-57244-Dy1S2Tl1 | 1.5411 | 0.862 | 2.36 | 55.6098 | 1205382 | 179.7767 | 389.5754 | 31.7286 | 166666.92 | 180.0863 | 54.0519 | 25.3535
MatHub3d-15338-Dy2O2Te1 | icsd-89565-Dy2O2Te1 | 1.0856 | -0.968 | -0.776 | 108.1614 | 6910324 | 179.6477 | 2230.189 | 30.226 | 6572370 | 180.2593 | 2135.587 | 33.3183
MatHub3d-15458-Dy6O6Sb2 | icsd-425141-Dy6O6Sb2 | 0.41154 | -1.757 | -1.086 | 112.2963 | 1597962 | 180.0348 | 517.9397 | 27.4374 | 1067119 | 180.6603 | 348.2877 | 54.4831
MatHub3d-15517-Er1K1Te2 | icsd-71560-Er1K1Te2 | 1.3679 | 0.549 | 2.517 | 36.1656 | 1430784 | 180.432 | 465.8017 | 33.4198 | 155640.2 | 179.7908 | 50.3103 | 28.2449
MatHub3d-15551-Er1O2Tl1 | mp-754823-Er1O2Tl1 | 1.396 | 1.302 | 0.74 | 103.4982 | 983342.95 | 179.7626 | 317.7631 | 26.5585 | 7042430 | 180.3278 | 2290.065 | 28.8549
MatHub3d-15580-Er1Rb1Se2 | icsd-281075-Er1Rb1Se2 | 1.9927 | 0.798 | 2.329 | 44.6199 | 853879.62 | 180.2412 | 277.3988 | 30.1819 | 214962.5 | 180.2427 | 69.8358 | 28.2172
MatHub3d-15847-Eu1Mg2Sb2 | icsd-412653-Eu1Mg2Sb2 | 0.74724 | 1.843 | 3.006 | 41.9198 | 190009.32 | 179.7092 | 61.3643 | 26.1507 | 175857.62 | 179.8859 | 56.9056 | 28.9894
MatHub3d-16028-Eu4Ge2Se8 | icsd-412228-Eu4Ge2Se8 | 1.1934 | -0.914 | -3.68 | 50.8479 | 494030.89 | 180.2658 | 160.5391 | 34.1088 | 186465.78 | 180.1826 | 60.5375 | 37.6346
MatHub3d-16029-Eu4Ge2Se8 | mp-505740-Eu4Ge2Se8 | 1.1994 | -0.892 | -3.676 | 50.8798 | 513886.03 | 179.6528 | 165.8574 | 33.9945 | 173825.42 | 179.8116 | 56.2016 | 36.6513
MatHub3d-16082-Eu6P8 | icsd-38320-Eu6P8 | 0.66676 | 0.91 | 2.437 | 60.3456 | 748618 | 179.9034 | 242.2921 | 43.2744 | 199357.83 | 180.3699 | 64.8577 | 30.2831
MatHub3d-174-Ag1Bi1S2 | icsd-44340-Ag1Bi1S2 | 0.78114 | -1.536 | -1.614 | 66.4959 | 1520480 | 179.6083 | 490.494 | 30.6021 | 479531.73 | 180.3408 | 155.9571 | 23.5681
MatHub3d-175-Ag1Bi1S2 | mp-29678-Ag1Bi1S2 | 0.79627 | -1.583 | -1.639 | 66.1604 | 1460042 | 179.7855 | 471.9266 | 30.9418 | 458673.78 | 180.0565 | 148.7036 | 22.9069
MatHub3d-19096-Ga4Te4 | icsd-43328-Ga4Te4 | 0.36202 | -2.505 | -2.407 | 39.6901 | 196372.95 | 180.0722 | 63.6759 | 30.3505 | 173630.54 | 179.8054 | 56.1347 | 28.0059
MatHub3d-1912-Al2K2Te4 | icsd-44703-Al2K2Te4 | 1.701 | 0.664 | -0.862 | 32.9951 | 1133093 | 179.7625 | 366.1542 | 36.2109 | 467784.78 | 180.3116 | 152.0874 | 23.4233
MatHub3d-19248-Gd1Rb1Se2 | icsd-281072-Gd1Rb1Se2 | 1.9296 | 0.984 | 2.266 | 43.2314 | 540272.94 | 180.0668 | 175.1783 | 28.5559 | 208814.73 | 180.4082 | 67.9631 | 28.3156
MatHub3d-19258-Gd1S2Tl1 | icsd-57323-Gd1S2Tl1 | 1.663 | 0.607 | 2.02 | 54.687 | 2197220 | 180.0319 | 712.1514 | 31.7373 | 332075.19 | 179.8143 | 107.3705 | 28.1957
MatHub3d-19325-Gd2O2Te1 | icsd-89563-Gd2O2Te1 | 1.2503 | -1.98 | -1.998 | 105.2353 | 1553153 | 179.7436 | 501.7888 | 30.1308 | 794897.9 | 180.4943 | 258.9635 | 34.5253
MatHub3d-19407-Gd4O4Se4Ti1 | icsd-93873-Gd4O4Se4Ti1 | 0.81907 | 2.259 | 2.582 | 102.734 | 755983.13 | 179.8329 | 244.484 | 70.9553 | 487158.79 | 180.2171 | 158.2203 | 53.4713
MatHub3d-19430-Gd6O6Sb2 | icsd-380460-Gd6O6Sb2 | 0.46197 | -2.829 | -2.066 | 108.8979 | 596284.22 | 179.961 | 193.1123 | 29.14 | 268003.51 | 180.4253 | 87.244 | 54.6707
MatHub3d-19526-Ge1Pt1Ti1 | icsd-188965-Ge1Pt1Ti1 | 0.92157 | 3.169 | 1.723 | 148.7485 | 183152.74 | 180.0013 | 59.3423 | 26.7528 | 217528.21 | 180.2486 | 70.674 | 29.5407
MatHub3d-19539-Ge1Ru2Ti1 | mp-865640-Ge1Ru2Ti1 | 0.4996 | 1.634 | 1.12 | 224.1967 | 247687.96 | 179.6922 | 79.9767 | 23.9557 | 695152.12 | 179.8475 | 224.8478 | 23.9645
MatHub3d-19556-Ge1Te1 | icsd-159907-Ge1Te1 | 0.71664 | -1.296 | 0.72 | 45.6624 | 1837063 | 179.8932 | 594.5019 | 22.3068 | 6168315 | 179.8685 | 1995.614 | 22.1069
MatHub3d-19557-Ge1Te1 | icsd-190913-Ge1Te1 | 0.38563 | -1.573 | 1.836 | 48.7267 | 2262677 | 180.299 | 735.5447 | 23.9731 | 2173091 | 180.148 | 705.2397 | 21.8157
MatHub3d-19559-Ge1Te1 | icsd-56042-Ge1Te1 | 0.38606 | -1.557 | 1.84 | 49.0068 | 2312520 | 180.1318 | 750.3537 | 23.84 | 2154073 | 179.7353 | 695.8685 | 21.5994
MatHub3d-19778-Ge2S6Tl4 | icsd-2240-Ge2S6Tl4 | 1.766 | -1.248 | -1.919 | 38.487 | 284442.11 | 179.7949 | 91.9494 | 34.3872 | 237083.93 | 179.7223 | 76.5784 | 40.3099
MatHub3d-19789-Ge2Se6Tl4 | icsd-35043-Ge2Se6Tl4 | 1.135 | -1.452 | -2.053 | 34.1102 | 236522.25 | 179.7432 | 76.4147 | 35.6255 | 217336.41 | 180.4757 | 70.7897 | 42.2566
MatHub3d-20735-Hf1Se2 | icsd-182678-Hf1Se2 | 0.56469 | 1.89 | 3.738 | 72.6884 | 904097.39 | 179.95 | 292.7649 | 31.223 | 194325.68 | 179.9364 | 62.9171 | 30.5583
MatHub3d-20736-Hf1Se4Te1 | mp-989651-Hf1Se4Te1 | 0.98732 | 1.649 | 2.143 | 59.8673 | 505907.98 | 179.7759 | 163.5063 | 30.4221 | 339537.25 | 179.8311 | 109.8037 | 25.8002
MatHub3d-20753-Hf2I2N2 | icsd-51774-Hf2I2N2 | 1.0231 | 0.745 | 2.573 | 100.0231 | 3529170 | 180.2385 | 1146.483 | 30.0355 | 374492.11 | 180.4766 | 121.9788 | 33.9948
MatHub3d-20778-Hf2N2S1 | icsd-250915-Hf2N2S1 | 0.87937 | 2.039 | 2.745 | 190.2467 | 424838.96 | 180.0387 | 137.7071 | 30.1606 | 556748.18 | 180.0427 | 180.472 | 29.8565
MatHub3d-20838-Hf3N4 | mp-754434-Hf3N4 | 1.0743 | 2.824 | 1.729 | 239.8371 | 279537.22 | 179.6591 | 90.2273 | 30.9023 | 1415766 | 180.2566 | 460.017 | 27.5917
MatHub3d-20854-Hf4N4O2 | mp-776205-Hf4N4O2 | 1.4036 | 1.222 | 2.272 | 230.5549 | 2500038 | 180.1759 | 811.5965 | 24.5115 | 1172412 | 180.4347 | 381.6987 | 31.9541
MatHub3d-20889-Hf6N6O3 | mp-760052-Hf6N6O3 | 1.9709 | 2.334 | 0.983 | 236.5939 | 332008.25 | 180.0482 | 107.6283 | 42.7668 | 969892.79 | 180.244 | 315.0977 | 31.2861
MatHub3d-21172-Hg4Mo2O8 | icsd-90084-Hg4Mo2O8 | 1.8661 | 0.848 | -1.742 | 117.2408 | 1153607 | 179.6281 | 372.226 | 33.8007 | 1462178 | 179.8109 | 472.751 | 58.1673
MatHub3d-21311-Ho1Rb1Se2 | icsd-281074-Ho1Rb1Se2 | 1.9729 | 0.84 | 2.305 | 44.2642 | 765461.59 | 179.8753 | 247.666 | 29.7535 | 215736.44 | 180.0013 | 69.8996 | 28.1556
MatHub3d-21388-Ho2O2Te1 | mp-768908-Ho2O2Te1 | 0.57509 | -1.073 | -0.502 | 108.924 | 3149817 | 179.8599 | 1018.952 | 30.6733 | 5814382 | 179.6693 | 1876.945 | 23.6876
MatHub3d-21494-Ho6O6Sb2 | icsd-380458-Ho6O6Sb2 | 0.38203 | -1.234 | -0.94 | 113.94 | 3490121 | 179.7533 | 1127.701 | 27.0554 | 1582490 | 180.8464 | 517.5601 | 45.317
MatHub3d-21539-I10In2Pb4 | icsd-152028-I10In2Pb4 | 1.8549 | 0.51 | 1.523 | 23.4581 | 830075.72 | 179.9906 | 268.9163 | 31.4375 | 254746.19 | 179.7155 | 82.277 | 26.3623
MatHub3d-21700-I6Pb5S2 | mp-23066-I6Pb5S2 | 1.8718 | 0.796 | 0.785 | 28.8104 | 195754.22 | 180.4603 | 63.7492 | 36.0915 | 642825.75 | 180.4927 | 209.4173 | 35.7238
MatHub3d-21999-In2Na2Te4 | icsd-25346-In2Na2Te4 | 0.64874 | 0.563 | -0.739 | 34.2412 | 1848597 | 179.5869 | 596.1994 | 30.1542 | 550167.74 | 179.8956 | 178.0477 | 21.7129
MatHub3d-22759-K2O2Tl2 | icsd-1570-K2O2Tl2 | 1.3867 | 0.599 | 0.501 | 36.4527 | 1480429 | 180.0958 | 480.1696 | 57.7286 | 4969737 | 179.5703 | 1602.515 | 33.2668
MatHub3d-22800-K2Pt1Se2 | icsd-40430-K2Pt1Se2 | 1.2698 | 0.795 | -0.569 | 45.6072 | 736189.68 | 180.2045 | 239.0679 | 36.296 | 4641637 | 180.2572 | 1508.192 | 33.6297
MatHub3d-22811-K2Sb2Sn2 | icsd-33933-K2Sb2Sn2 | 0.28021 | 0.55 | -0.509 | 26.531 | 1420729 | 180.1715 | 461.1939 | 23.6309 | 3670430 | 179.916 | 1188.11 | 25.2853
MatHub3d-23146-La2O2Te1 | icsd-89557-La2O2Te1 | 1.9054 | 2.9 | 2.382 | 89.7233 | 517141.11 | 179.6304 | 166.8664 | 34.4211 | 394604.7 | 180.079 | 127.9642 | 35.1639
MatHub3d-24415-Lu1O2Tl1 | mp-754992-Lu1O2Tl1 | 1.2212 | 2.023 | 1.592 | 106.5897 | 444821.37 | 180.1616 | 144.381 | 26.5985 | 1497302 | 179.676 | 483.3809 | 26.6312
MatHub3d-24858-Mg2Sb2Yb1 | icsd-412655-Mg2Sb2Yb1 | 0.69652 | 1.954 | 2.91 | 42.9441 | 155965.24 | 180.2907 | 50.6961 | 25.0309 | 166222.6 | 179.9904 | 53.8504 | 28.593
MatHub3d-25548-Mo1Se2 | icsd-16948-Mo1Se2 | 1.3398 | 1.505 | 0.955 | 103.84 | 727327.65 | 180.031 | 235.7353 | 29.9538 | 1487537 | 179.5845 | 479.7397 | 33.0063
MatHub3d-25627-Mo2Se4 | icsd-167357-Mo2Se4 | 1.349 | 1.568 | 0.994 | 103.0435 | 660539.63 | 179.638 | 213.1548 | 29.4443 | 1347177 | 180.0349 | 436.6548 | 33.171
MatHub3d-25629-Mo2Te4 | icsd-15431-Mo2Te4 | 0.90251 | 2.154 | 1.461 | 85.3712 | 249835.68 | 179.8508 | 80.8126 | 28.3016 | 484941.7 | 179.5751 | 156.3801 | 30.5997
MatHub3d-26751-Nd2O2Te1 | icsd-22250-Nd2O2Te1 | 1.5816 | 2.858 | 2.543 | 97.2355 | 654514.78 | 179.5819 | 211.0787 | 31.0573 | 497089.6 | 180.2103 | 161.4335 | 39.054
MatHub3d-27369-O1Sb2Yb4 | mp-753192-O1Sb2Yb4 | 0.62353 | -0.763 | 1.616 | 55.3123 | 1203180 | 179.567 | 387.9571 | 32.4305 | 247480.73 | 180.0803 | 80.2553 | 29.9126
MatHub3d-27586-O2Pr2Te1 | icsd-89559-O2Pr2Te1 | 1.6564 | 2.849 | 2.514 | 94.9023 | 619852.45 | 180.0368 | 200.9144 | 31.9633 | 443231.69 | 180.4137 | 144.268 | 38.8726
MatHub3d-27596-O2Rb1Tl1 | icsd-33554-O2Rb1Tl1 | 0.82641 | 0.535 | -2.259 | 75.3006 | 3983448 | 179.7201 | 1286.627 | 42.6454 | 538786.41 | 180.3107 | 175.17 | 22.7529
MatHub3d-27622-O2Se1Tm2 | mp-754475-O2Se1Tm2 | 1.9429 | 0.5 | -1.808 | 122.3471 | 22448820 | 180.3739 | 7303.667 | 32.7941 | 1451646 | 179.6825 | 468.6755 | 30.9416
MatHub3d-27635-O2Sm2Te1 | icsd-89561-O2Sm2Te1 | 1.4174 | 3.01 | 2.797 | 101.2772 | 639904.31 | 179.8959 | 207.0892 | 30.5591 | 452024.19 | 179.5458 | 145.7176 | 37.4529
MatHub3d-27645-O2Tb2Te1 | icsd-89564-O2Tb2Te1 | 1.1668 | -1.463 | -1.392 | 106.6306 | 2940010 | 179.556 | 947.8699 | 30.0447 | 1838891 | 180.1298 | 596.6602 | 33.7904
MatHub3d-27660-O2Tl1Tm1 | mp-754541-O2Tl1Tm1 | 1.3272 | 1.593 | 1.064 | 104.3568 | 671684.21 | 179.7982 | 217.138 | 26.5734 | 3375443 | 179.9909 | 1093.533 | 27.9085
MatHub3d-2810-As2Ba2Cd2F2 | icsd-189938-As2Ba2Cd2F2 | 1.0185 | 1.735 | 1.097 | 51.6697 | 595048.35 | 180.3114 | 193.4634 | 37.0686 | 493330.75 | 180.2062 | 160.2056 | 26.7863
MatHub3d-28557-P4Pb4Se12 | icsd-40757-P4Pb4Se12 | 1.7485 | 0.878 | -0.565 | 53.8676 | 588735.37 | 179.5476 | 189.7925 | 42.233 | 5931906 | 180.4687 | 1931.959 | 59.4104
MatHub3d-28688-Pb1Sb2Te4 | icsd-250250-Pb1Sb2Te4 | 0.60972 | -0.803 | -0.757 | 40.5997 | 1621365 | 180.4085 | 527.7092 | 31.3146 | 2772524 | 179.8941 | 897.2413 | 31.3213
MatHub3d-28724-Pb2S2 | icsd-41154-Pb2S2 | 1.6617 | -1.193 | -0.605 | 26.3161 | 2273154 | 179.7921 | 734.8014 | 21.0464 | 7504205 | 179.6249 | 2421.239 | 26.1854
MatHub3d-28725-Pb2S2 | icsd-68701-Pb2S2 | 1.6703 | -1.144 | -0.586 | 25.9775 | 552312.73 | 180.357 | 179.6599 | 25.6766 | 8201157 | 180.1576 | 2661.83 | 26.0859
MatHub3d-28726-Pb2S2 | icsd-68712-Pb2S2 | 1.6682 | -1.168 | -0.573 | 13.1117 | 1263615 | 179.6889 | 407.9974 | 21.1185 | 4658124 | 179.657 | 1503.487 | 25.7242
MatHub3d-28793-Pd1Rb2 | icsd-20675-Pd1Rb2 | 0.62786 | 0.862 | 0.502 | 8.8095 | 665365.17 | 179.7177 | 214.9025 | 39.6606 | 1273940 | 180.2681 | 413.9874 | 27.1166
MatHub3d-29166-Pt1Si1Ti1 | mp-961706-Pt1Si1Ti1 | 1.0524 | 3.324 | 1.593 | 161.7082 | 202592.7 | 179.7727 | 65.4743 | 27.5555 | 328174.92 | 179.635 | 105.8979 | 27.8717
MatHub3d-29171-Pt1Sn1Ti1 | icsd-105799-Pt1Sn1Ti1 | 0.72649 | 2.936 | 1.819 | 137.3597 | 204505.19 | 179.5703 | 65.9437 | 26.6436 | 156896.31 | 179.9486 | 50.8054 | 28.2933
MatHub3d-29177-Pt1Ta1Tl1 | mp-961712-Pt1Ta1Tl1 | 0.75809 | 2.354 | 1.824 | 152.0493 | 203000.81 | 180.0172 | 65.7849 | 24.9149 | 187873.44 | 179.8217 | 60.7504 | 28.7931
MatHub3d-29370-Rb1Se2Tb1 | icsd-281073-Rb1Se2Tb1 | 1.9405 | 0.93 | 2.269 | 43.5645 | 610769.49 | 179.8677 | 197.5986 | 29.0153 | 214701.99 | 179.7086 | 69.3384 | 28.0785
MatHub3d-29426-Rb4Sn2Te10 | mp-28520-Rb4Sn2Te10 | 0.71983 | 0.791 | -1.148 | 28.3557 | 891374.49 | 179.9011 | 288.4882 | 21.7452 | 897574.39 | 180.0806 | 291.0746 | 27.5374
MatHub3d-29645-Ru1Sb1Ta1 | mp-31454-Ru1Sb1Ta1 | 0.87785 | -1.182 | -0.754 | 175.4137 | 651672.16 | 179.8883 | 210.8797 | 23.2908 | 862913.34 | 180.1999 | 280.2054 | 28.2851
MatHub3d-29989-Sb2Sn1Te4 | icsd-30392-Sb2Sn1Te4 | 0.38378 | -1.578 | -0.834 | 43.0643 | 616544.97 | 179.7147 | 199.1277 | 35.7064 | 1931074 | 180.2344 | 627.2983 | 23.8141
MatHub3d-30022-Sb4Te8Yb2 | mp-675892-Sb4Te8Yb2 | 0.56105 | 1.331 | 1.608 | 43.1307 | 473973.16 | 180.2 | 153.9087 | 30.4421 | 400046.99 | 180.2178 | 129.9291 | 33.8861
MatHub3d-30130-Se2Sn1 | icsd-43857-Se2Sn1 | 0.8026 | -1.12 | -2.613 | 54.951 | 1221872 | 180.2946 | 397.1833 | 34.7056 | 354209.55 | 179.9236 | 114.6665 | 29.0618
MatHub3d-30159-Se4Sn4 | icsd-50555-Se4Sn4 | 0.5782 | -1.213 | -0.695 | 47.9041 | 488296.17 | 180.0837 | 158.3551 | 26.5163 | 3704033 | 180.0214 | 1200.392 | 21.1766
MatHub3d-3118-As2O1Yb4 | icsd-402951-As2O1Yb4 | 0.94169 | -1.465 | 0.595 | 64.0475 | 341341.48 | 180.0175 | 110.6161 | 31.2415 | 2254604 | 179.5648 | 726.9634 | 32.2041
MatHub3d-3189-As2Yb1Zn2 | icsd-88231-As2Yb1Zn2 | 0.67565 | 1.373 | 2.474 | 62.9555 | 773048.88 | 179.8207 | 249.9692 | 29.8279 | 520041.49 | 180.269 | 168.9975 | 28.9937
MatHub3d-3254-As4Cd2Eu4 | icsd-422942-As4Cd2Eu4 | 0.75118 | 1.212 | -0.755 | 48.5003 | 213271.84 | 179.996 | 69.097 | 23.0039 | 777181.13 | 179.9364 | 251.6288 | 26.7059
MatHub3d-3458-As8Eu6 | mp-608321-As8Eu6 | 0.44712 | 1.387 | 1.808 | 51.5278 | 235705.12 | 180.2624 | 76.5913 | 33.9187 | 272290.11 | 179.9238 | 88.1473 | 26.0632
MatHub3d-3925-Au2K2Se2 | icsd-40759-Au2K2Se2 | 1.8918 | 0.668 | -1.399 | 32.2737 | 583593.41 | 180.2098 | 189.5254 | 34.7556 | 366328.58 | 180.1776 | 118.9248 | 33.8971
MatHub3d-5245-Ba1Cd2P2 | icsd-30915-Ba1Cd2P2 | 0.74279 | 1.945 | -1.335 | 52.1065 | 235641.27 | 179.704 | 76.0969 | 27.8929 | 613025.51 | 180.0612 | 198.7553 | 27.3683
MatHub3d-541-Ag2Ba2F2Te2 | icsd-419382-Ag2Ba2F2Te2 | 1.8115 | 1.27 | -1.077 | 44.3968 | 636383.56 | 179.738 | 205.5885 | 36.7062 | 326091.57 | 180.2663 | 105.9665 | 31.1867
MatHub3d-553-Ag2Bi2K4 | icsd-1156-Ag2Bi2K4 | 0.60851 | 1.509 | -1.019 | 18.3246 | 208034.21 | 179.7967 | 67.2509 | 35.8079 | 165976.37 | 179.7898 | 53.6508 | 26.0996
MatHub3d-5643-Ba2Cd2F2Sb2 | icsd-421815-Ba2Cd2F2Sb2 | 0.36273 | 1.556 | 1.004 | 45.3488 | 832078.66 | 180.146 | 270.0311 | 33.6107 | 687755.62 | 180.0705 | 223.0075 | 29.1949
MatHub3d-5892-Ba2Hf2N4 | icsd-184056-Ba2Hf2N4 | 1.2716 | 2.653 | 3.31 | 124.1721 | 334037.58 | 180.1173 | 108.3692 | 32.0274 | 409412.53 | 180.2291 | 132.9875 | 27.4612
MatHub3d-648-Ag2Er2S4 | icsd-423921-Ag2Er2S4 | 1.4709 | 1.591 | 0.708 | 73.0324 | 621666.46 | 179.5429 | 200.3981 | 34.901 | 828293.29 | 180.0477 | 268.5094 | 26.011
MatHub3d-649-Ag2Er2S4 | mp-36029-Ag2Er2S4 | 1.3603 | 1.421 | 0.633 | 72.9041 | 900506.66 | 180.5091 | 293.4168 | 34.7674 | 988658.56 | 180.386 | 321.7007 | 27.3172
MatHub3d-663-Ag2F2Sr2Te2 | icsd-183711-Ag2F2Sr2Te2 | 1.5884 | 1.833 | -0.737 | 49.4717 | 664266.13 | 179.5422 | 214.1289 | 36.5381 | 1266480 | 179.8525 | 409.6673 | 32.7469
MatHub3d-6658-Bi1Br1Te1 | mp-33723-Bi1Br1Te1 | 1.3314 | -0.555 | -0.718 | 35.8898 | 1534787 | 179.7789 | 496.0501 | 32.4825 | 877920.58 | 179.8638 | 284.0161 | 30.4571
MatHub3d-6753-Bi1I1Te1 | mp-22965-Bi1I1Te1 | 1.3172 | -0.742 | -1.051 | 32.444 | 906896.59 | 180.1892 | 294.4525 | 35.8429 | 290266.17 | 180.022 | 94.0693 | 29.092
MatHub3d-6893-Bi2Br1Dy1O4 | icsd-92417-Bi2Br1Dy1O4 | 1.3744 | -1.248 | -1.67 | 106.6907 | 745814.61 | 180.3592 | 242.6094 | 32.1439 | 2709583 | 179.8861 | 876.7946 | 28.6624
MatHub3d-6896-Bi2Br1Gd1O4 | icsd-92415-Bi2Br1Gd1O4 | 1.3383 | -1.014 | -1.379 | 105.5318 | 1057775 | 180.1938 | 343.4577 | 32.4125 | 3909173 | 180.2385 | 1269.93 | 28.6236
MatHub3d-6897-Bi2Br1Ho1O4 | icsd-92419-Bi2Br1Ho1O4 | 1.3897 | -1.454 | -1.939 | 107.2949 | 567722.69 | 180.259 | 184.472 | 31.9208 | 2017590 | 180.032 | 653.9317 | 28.791
MatHub3d-6899-Bi2Br1Nd1O4 | icsd-92412-Bi2Br1Nd1O4 | 1.2667 | 2.058 | 1.836 | 102.3096 | 223635.74 | 179.9613 | 72.4268 | 33.6164 | 2110418 | 179.8361 | 682.5312 | 28.2178
MatHub3d-6901-Bi2Br1O4Sm1 | icsd-92413-Bi2Br1O4Sm1 | 1.312 | 2.215 | 1.922 | 103.7605 | 210759.27 | 180.3741 | 68.5701 | 33.4575 | 1958495 | 180.38 | 637.2345 | 28.5688
MatHub3d-6902-Bi2Br1O4Tb1 | icsd-92416-Bi2Br1O4Tb1 | 1.3611 | -1.096 | -1.492 | 105.9959 | 930295.2 | 180.4288 | 302.8536 | 32.3496 | 3353023 | 180.1426 | 1088.101 | 28.6863
MatHub3d-6904-Bi2Br1O4Y1 | icsd-92418-Bi2Br1O4Y1 | 1.3752 | 2.282 | 1.857 | 105.3727 | 219743.44 | 179.8222 | 71.0563 | 31.1126 | 2157098 | 180.1091 | 699.7475 | 28.7648
MatHub3d-6938-Bi2Cl1Dy1O4 | icsd-92404-Bi2Cl1Dy1O4 | 1.4283 | 2.088 | -1.705 | 110.7217 | 258584.52 | 180.2441 | 84.0088 | 34.7162 | 2666445 | 180.3201 | 867.0037 | 28.4485
MatHub3d-6941-Bi2Cl1Gd1O4 | icsd-92402-Bi2Cl1Gd1O4 | 1.3633 | 2.311 | -1.424 | 109.7304 | 196947.42 | 179.8723 | 63.7204 | 32.8776 | 3774346 | 180.336 | 1227.458 | 28.2779
MatHub3d-6942-Bi2Cl1Ho1O4 | icsd-92406-Bi2Cl1Ho1O4 | 1.4436 | 1.763 | -2.003 | 111.4856 | 377189.68 | 180.0824 | 122.3214 | 35.0246 | 1954179 | 180.1177 | 633.9827 | 28.4253
MatHub3d-6949-Bi2Cl1O4Tb1 | icsd-92403-Bi2Cl1O4Tb1 | 1.3934 | 2.222 | -1.538 | 110.1623 | 219912.52 | 180.067 | 71.3047 | 33.504 | 3274086 | 179.8346 | 1058.855 | 28.205
MatHub3d-6976-Bi2Cu2O2Se2 | icsd-75128-Bi2Cu2O2Se2 | 0.54109 | -0.527 | -2.886 | 95.048 | 6303171 | 180.2648 | 2048.241 | 44.305 | 294359.85 | 179.7049 | 95.0601 | 24.6667
MatHub3d-6985-Bi2Er1I1O4 | icsd-89618-Bi2Er1I1O4 | 1.3638 | 0.553 | -1.081 | 102.0742 | 8304970 | 179.591 | 2678.597 | 30.7166 | 4121748 | 180.403 | 1341.433 | 31.7241
MatHub3d-6994-Bi2Eu4O1 | icsd-402954-Bi2Eu4O1 | 0.39495 | -1.046 | 1.005 | 46.7575 | 567962.34 | 180.2925 | 184.6183 | 32.8645 | 290156.15 | 179.8872 | 93.8928 | 28.8981
MatHub3d-7033-Bi2I1Nd1O4 | icsd-92426-Bi2I1Nd1O4 | 1.2538 | 3.076 | 1.493 | 97.135 | 189650.55 | 180.0559 | 61.485 | 30.2069 | 2194493 | 179.8847 | 710.1054 | 30.5428
MatHub3d-7034-Bi2I1O4Pr1 | icsd-92425-Bi2I1O4Pr1 | 1.2324 | 3.052 | 1.495 | 96.4334 | 178948.44 | 179.6843 | 57.7761 | 29.9073 | 2172076 | 180.0539 | 704.1742 | 30.4688
MatHub3d-7035-Bi2I1O4Sm1 | icsd-92427-Bi2I1O4Sm1 | 1.2902 | 3.211 | 1.588 | 98.8781 | 192609.88 | 179.6493 | 62.1627 | 30.4883 | 1970820 | 180.3006 | 640.6801 | 30.8732
MatHub3d-7037-Bi2I1O4Tm1 | icsd-92435-Bi2I1O4Tm1 | 1.3857 | 1.073 | -0.632 | 102.5535 | 2286266 | 179.9072 | 739.9869 | 30.8239 | 11863240 | 180.0971 | 3847.839 | 31.821
MatHub3d-7038-Bi2I1O4Y1 | icsd-92432-Bi2I1O4Y1 | 1.3487 | 3.242 | 1.529 | 99.6951 | 226919.57 | 179.588 | 73.1857 | 30.6833 | 2067413 | 179.5297 | 666.3461 | 31.1851
MatHub3d-7048-Bi2In2S6 | icsd-290195-Bi2In2S6 | 1.3552 | -1.061 | -1.358 | 63.1696 | 935488.17 | 179.9678 | 302.9896 | 34.3277 | 413987.11 | 179.7245 | 133.7215 | 27.2602
MatHub3d-7091-Bi2Na2Se4 | mp-35015-Bi2Na2Se4 | 0.66823 | -1.516 | -0.547 | 47.3099 | 344191.11 | 180.1387 | 111.6898 | 23.2067 | 19378100 | 179.7099 | 6258.279 | 33.7603
MatHub3d-7117-Bi2O3 | icsd-186365-Bi2O3 | 1.1392 | -1.859 | -2.396 | 128.6904 | 747264.73 | 180.0688 | 242.299 | 28.8391 | 978827.75 | 180.1373 | 317.6242 | 29.0344
MatHub3d-7118-Bi2O3 | mp-37036-Bi2O3 | 1.7678 | -1.271 | -1.237 | 100.9015 | 783998.63 | 179.9813 | 253.9629 | 22.6382 | 1627907 | 179.9595 | 527.2048 | 28.1378
MatHub3d-7154-Bi2Pb1Te4 | mp-676250-Bi2Pb1Te4 | 0.60221 | -0.962 | -0.742 | 41.9389 | 999552.75 | 180.1303 | 324.3242 | 21.8118 | 1470538 | 179.6524 | 474.6159 | 23.5628
MatHub3d-7185-Bi2Te3 | icsd-15753-Bi2Te3 | 0.42758 | -1.179 | -1.068 | 43.9162 | 622731.8 | 179.821 | 201.364 | 20.2011 | 473988.43 | 180.0284 | 153.6206 | 27.22
MatHub3d-7193-Bi3Br1O4 | mp-866311-Bi3Br1O4 | 0.98059 | -0.791 | -1.082 | 99.3588 | 3085096 | 179.8026 | 997.3802 | 35.3367 | 4581467 | 179.8464 | 1481.863 | 27.4615
MatHub3d-7223-Bi4Br2O9Te2 | mp-557322-Bi4Br2O9Te2 | 0.90702 | -0.958 | -2.189 | 95.0094 | 1561606 | 179.915 | 505.483 | 38.2861 | 301881.24 | 180.0153 | 97.8262 | 27.3619
MatHub3d-7259-Bi4La2O9 | mp-753102-Bi4La2O9 | 1.8277 | 2.243 | 2.552 | 113.7885 | 256740.19 | 179.9422 | 83.1304 | 43.3433 | 455029.32 | 179.6751 | 146.8977 | 32.2835
MatHub3d-7260-Bi4Li4Sr4 | icsd-58800-Bi4Li4Sr4 | 0.575 | 0.904 | 1.222 | 30.4091 | 377614.34 | 179.7837 | 122.0532 | 27.7195 | 308226.37 | 179.8484 | 99.6972 | 27.0929
MatHub3d-7307-Bi4Se8 | icsd-194720-Bi4Se8 | 0.70906 | -0.521 | -2.031 | 53.8177 | 5747442 | 180.0189 | 1862.563 | 26.3033 | 561160.18 | 179.8557 | 181.5245 | 33.3284
MatHub3d-7317-Bi5La1O9 | mp-753069-Bi5La1O9 | 1.6205 | 2.683 | 2.565 | 112.7486 | 163351.38 | 179.6319 | 52.7096 | 105.6592 | 527812.02 | 179.7889 | 170.6102 | 30.1723
MatHub3d-7318-Bi5O9Tb1 | mp-753055-Bi5O9Tb1 | 1.769 | -1.829 | -2.048 | 118.7496 | 307797.11 | 179.8216 | 99.5287 | 50.258 | 680816.58 | 179.8717 | 220.2703 | 36.0534
MatHub3d-7319-Bi6Br2Se8 | icsd-411096-Bi6Br2Se8 | 1.0235 | -0.554 | -0.773 | 50.5696 | 1199656 | 179.6731 | 387.2778 | 28.4606 | 1782150 | 180.023 | 577.5642 | 44.5558
MatHub3d-7351-Bi8Br4Ru2 | icsd-406951-Bi8Br4Ru2 | 0.65295 | -0.75 | -1.07 | 47.939 | 4199301 | 180.2928 | 1365.004 | 27.5228 | 599347.84 | 179.8461 | 193.8568 | 29.8737
MatHub3d-7356-Bi8I4Ru2 | icsd-406949-Bi8I4Ru2 | 0.52698 | -0.762 | -0.987 | 45.9185 | 2579217 | 179.7485 | 833.3332 | 48.9493 | 743528.62 | 179.739 | 240.2051 | 28.0808
MatHub3d-7574-Br2Mo2Te8 | icsd-82245-Br2Mo2Te8 | 0.88361 | 1.561 | 0.936 | 54.0478 | 159995.01 | 179.7017 | 51.6667 | 66.6329 | 1608658 | 180.1676 | 522.1766 | 89.0813
MatHub3d-7629-Br3Cs1Ge1 | icsd-80320-Br3Cs1Ge1 | 0.76768 | -1.649 | -2.9 | 22.5275 | 206979.77 | 180.403 | 67.3621 | 30.8831 | 170420.97 | 180.0368 | 55.239 | 25.7538
MatHub3d-7703-Br4Nb1O1Tl1 | icsd-415203-Br4Nb1O1Tl1 | 1.441 | 1.551 | 2.443 | 47.4325 | 598729.74 | 180.2785 | 194.5893 | 39.6411 | 247826.46 | 179.3558 | 79.7221 | 48.9839
MatHub3d-7726-Br4Sn2 | mp-978985-Br4Sn2 | 1.6595 | -1.613 | 0.584 | 27.6269 | 235621.64 | 180.1592 | 76.4765 | 29.4997 | 4988732 | 179.6024 | 1609.217 | 29.6162
MatHub3d-7747-Br6Cs2Pt1 | icsd-77381-Br6Cs2Pt1 | 1.3915 | 1.064 | -0.572 | 27.6588 | 160871.51 | 180.0142 | 52.1306 | 52.4463 | 1315284 | 179.5899 | 424.2121 | 33.3685
MatHub3d-796-Ag2Lu2S4 | mp-676410-Ag2Lu2S4 | 1.4105 | 1.604 | 0.624 | 75.0848 | 773563.86 | 179.5173 | 249.2924 | 34.0747 | 1006948 | 180.2111 | 327.0169 | 27.3922
MatHub3d-7986-C1Hf1 | icsd-185992-C1Hf1 | 0.29161 | 2.303 | 3.707 | 158.8733 | 578131.34 | 180.185 | 187.6997 | 29.3945 | 436299.77 | 179.7559 | 140.978 | 23.82
MatHub3d-84411-Hf1Rh1Sb1 | 1458_icsd-53036_Hf1Rh1Sb1 | 0.96564 | -1.55 | -2.885 | 143.9571 | 356168.88 | 179.6352 | 114.9314 | 28.4629 | 198827.46 | 180.4113 | 64.7148 | 30.0325
MatHub3d-84433-Co1Nb1Sn1 | 1481_icsd-102553_Co1Nb1Sn1 | 0.90798 | 2.389 | 1.722 | 159.6016 | 185207.14 | 180.2605 | 60.181 | 30.622 | 276770.04 | 180.1918 | 89.8647 | 27.3249
MatHub3d-84449-Pt1Sn1Ti1 | 1497_icsd-105799_Pt1Sn1Ti1 | 0.7866 | 2.669 | 1.687 | 126.0434 | 156957.93 | 179.9494 | 50.8258 | 24.9397 | 157899.52 | 180.1457 | 51.2423 | 24.4433
MatHub3d-84450-Ru1Sb1Ta1 | 1498_icsd-107123_Ru1Sb1Ta1 | 0.65538 | -1.525 | -0.91 | 186.1628 | 379497.93 | 180.1405 | 123.1494 | 25.627 | 825791.06 | 179.7513 | 266.8174 | 28.9961
MatHub3d-84485-Bi1Rh1Ti1 | 1532_mp-961722_Bi1Rh1Ti1 | 0.7448 | 2.324 | 1.496 | 121.987 | 164870.54 | 179.75 | 53.2698 | 23.2082 | 194773.88 | 180.1944 | 63.2431 | 23.9521
MatHub3d-84503-Pb1Pt1Ti1 | 1551_mp-961705_Pb1Pt1Ti1 | 0.54571 | 2.265 | 1.245 | 119.5053 | 178302.96 | 179.7277 | 57.5955 | 24.3502 | 286708.3 | 179.9372 | 92.8287 | 30.3377
MatHub3d-84560-Pt1Ta1Tl1 | 1607_mp-961712_Pt1Ta1Tl1 | 0.97544 | 2.15 | 1.454 | 146.9278 | 235614.27 | 179.917 | 76.2687 | 24.711 | 246235.44 | 179.7597 | 79.5674 | 26.1416
MatHub3d-877-Ag2S4Tm2 | icsd-423922-Ag2S4Tm2 | 1.4796 | 1.674 | 0.732 | 73.7917 | 566669.27 | 180.0109 | 183.623 | 34.962 | 775506.48 | 180.0021 | 251.2698 | 26.6439
MatHub3d-888-Ag2Se4Y2 | mp-676284-Ag2Se4Y2 | 1.0364 | 2.03 | 1.199 | 61.3576 | 363302.22 | 179.5147 | 117.0761 | 35.8904 | 559911.64 | 180.1763 | 181.767 | 22.5798